## AVT
Příloha č. 2 Kupní smlouvy - technická specifikace Audiovizuální technika (II.) 023 - 2022
Vyplní se automaticky
Vyplní dodavatel
[5 empty] | [DOPLNÍ DODAVATEL] | [DOPLNÍ DODAVATEL] | [8 empty] | [DOPLNÍ DODAVATEL]
Položka | Název | Množství | Měrná jednotka [MJ] | Popis | Obchodní název + typ | Odkaz na splnění požadavku TCO Certified / Energy star * | Fakturace | Financováno z projektových finančních prostředků | Pokud financováno z projektových prostředků, pak DODAVATEL uvede NA FAKTURU: NÁZEV A ČÍSLO DOTAČNÍHO PROJEKTU | Kontaktní osoba k převzetí zboží | Místo dodání | Termín dodání (uveden v kalend. dnech od dojití výzvy Objednatele k plnění Smlouvy) | Maximální cena za jednotlivé položky v Kč BEZ DPH | MAXIMÁLNÍ CENA za měrnou jednotku (MJ) v Kč bez DPH | NABÍDKOVÁ CENA za měrnou jednotku (MJ) v Kč bez DPH | NABÍDKOVÁ CENA CELKEM v Kč bez DPH | VYHOVUJE / NEVYHOVUJE | POZNÁMKA | CPV - výběr AUDIOVIZUÁLNÍ TECHNIKA
1 | Stabilizátor pro fotoaparát | 1 | ks | Aktivní stabilizátor kompatibilní s fotoaparátem Sony Alpha A7 III. Výdrž baterie min. 12 hodin. Nosnost min. 3 kg. Podpora kreativních režimů (např. Panorama nebo Timelapse). Možnost složení do přepravního pouzdra. Včetně přepravního pouzdra. Integrovaná obrazovka pro rychlejší kontrolu nad záběry. Stabilizační algoritmus pro plynulejší a ostřejší záběry. Možnost využití jako stativ. |  | NE | Společná faktura | ANO | PRVA-22-042 | Mgr. Václav Duffek, Tel.: 728 681 210, E-mail: duffekv@fpe.zcu.cz | Chodské náměstí 1, 301 00 Plzeň, Fakulta pedagogická - Centrum biologie, geověd a envigogiky, místnost CH 323 | 21 | 12700 | 12700 |  | 0 |  |  | 32351000-8 - Příslušenství pro zvuková a video zařízení
2 | Akční kamera | 1 | ks | Akční kamera malých rozměrů (šířka max. 7,3 cm, výška max. 5 cm, hloubka max. 3,5 cm). Možnost natáčení v 5,3K (min. 60fps), 4K (min. 120fps), 2,7K (min. 120fps) 1080p (min. 240fps). Typ paměťové karty: micro SD, micro SDHC, micro SDXC. Podporované formáty: RAW, JPEG. Stabilizace obrazu. Vodotěsnost bez obalu. Integrovaný display (min. 2,2 palce), nejlépe i přední display. Elektronická stabilizace obrazu. Rozlišení snímače min. 23 Mpx. Možnost kreativních režimů (např. časosběrný režim). Včetně přepravního pouzdra. Výstupy přes USB-C nebo bezdrátové rozhraní Wi-Fi. |  | NE | [6 empty] | 9500 | 9500 |  | 0 |  |  | 32333200-8 - Videokamery
3 | Externí mikrofon | 1 | ks | Směrový mikrofon kompatibilní s fotoaparátem Sony Alpha A7 III. Připojení přes 3,5 mm Jack. Typ mikrofonu: do sáněk na externí blesk. Frekvence od min. 40 Hz do min. 20 kHz. Impedance menší než 200 Ohm. Výdrž baterie min. 60 hodin. Max. hmotnost do 100 g. Maximální délka do 170 mm. Windshield součástí balení. Možnost přepínání citlivosti (např. -10dB, 0, +20dB). |  | NE | [6 empty] | 4000 | 4000 |  | 0 |  |  | 32341000-5 - Mikrofony
4 | Klopový mikrofon | 1 | ks | Mikrofon bezdrátový klopový. Připojení 3,5 mm Jack. Kondenzátorový, všesměrové snímání. Frekvence od min. 50 Hz do min. 20000 Hz. Pásmo a frekvence bezdrátového přenosu: WiFi, 50 MHz až 2400 MHz. Šířka max. 47 mm, výška max. 20 mm, hloubka max. 47 mm. Napájení: zabudovaný akumulátor. |  | NE | [6 empty] | 3500 | 3500 |  | 0 |  |  | 32341000-5 - Mikrofony
5 | Externí mikrofon kompatibilní s GoPro | 1 | ks | Externí směrový mikrofon kompatibilní s akční kamerou GoPro. Umožňující (přes držáky) k akční kameře připojit další externí mikrofon/osvětlení. Ochrana proti větru součástí balení. |  | NE | [6 empty] | 2000 | 2000 |  | 0 |  |  | 32341000-5 - Mikrofony
6 | Stativ na mobil | 1 | ks | Stativ na mobil kompatibilní s Honor View10. Možnost využití i jako selfie tyč. GoPro adaptér součástí balení. Mechanické uchycení zařízení k držáku. Možnost připojení přes Bluetooth. Možnost dálkového ovládání. Dálkové ovládání součástí balení. Maximální délka min. 50 cm. |  | NE | [6 empty] | 500 | 500 |  | 0 |  |  | 32351000-8 - Příslušenství pro zvuková a video zařízení
7 | Stativ pro digitální fotoaparát | 1 | ks | Stativ pro digitální fotoaparát, kompatibilní s fotoaparátem Sony Alpha A7 III. Třícestná (3d) hlava. Transportní výška max. 75 cm. Maximální výška min. 170 cm. Zatížení až 5kg. Hmotnost max. 2,7 kg. Vodováha, ovládací páka (pro video) a rychloupínací destička součástí balení. |  | NE | [6 empty] | 3000 | 3000 |  | 0 |  |  | 32351000-8 - Příslušenství pro zvuková a video zařízení
Informace pro dodavatele: Pokud se dodavateli při zadávání jednotkových cen objeví text - "NEVYHOVUJE", znamená to překročení stanovené maximální nepřekročitelné nabídkové ceny, a to znamená nesplnění podmínek stanovených Zadavatelem. Pokud bude nabídka v této podobě podána Zadavateli, bude při posouzení vyřazena. | [13 empty] | CELKOVÁ MAXIMÁLNÍ CENA za celou VZ v Kč BEZ DPH | CELKOVÁ NABÍDKOVÁ CENA v Kč bez DPH
Zadavatel požaduje, aby vybraná zařízení splňovala požadavky na certifikaci TCO Certified (viz https://tcocertified.com/product-finder/) nebo programu Energy star (viz https://www.energystar.gov/products). * Pro elektronické displeje včetně televizorů, počítačové monitory a digitální informační displeje nutno doložit energetický štítek (příloha nabídky). | [13 empty] | 35200 | 0
V případě, že se dodavatel při předání zboží na některá uvedená tel. čísla nedovolá, bude v takovém případě volat tel. 377 631 320, 377 631 325.