## Nábytek
Příloha č. 2 Kupní smlouvy - technická specifikace Nábytek pro ZČU (II.) 003 - 2022
Vyplní se automaticky
Vyplní dodavatel
[6 empty] | [DOPLNÍ DODAVATEL] | [10 empty] | [DOPLNÍ DODAVATEL]
Položka | Název | Množství | Měrná jednotka [MJ] | Popis | Ilustrační obrázek | Obchodní název + typ | Požadavek na předložení certifikátu FSC / PEFC u dřevěného nábytku | Požadavek na předložení certifikátu o udělené ekoznačce výrobku | Fakturace | Pokud financováno z projektových prostředků, pak ŘEŠITEL uvede: NÁZEV A ČÍSLO DOTAČNÍHO PROJEKTU | Obchodní podmínky NAD RÁMEC STANDARDNÍCH obchodních podmínek | Kontaktní osoba k převzetí zboží | Místo dodání | Termín dodání (uveden v kalend. dnech od dojití výzvy Objednatele k plnění Smlouvy) | Maximální cena za jednotlivé položky v Kč BEZ DPH | MAXIMÁLNÍ CENA za měrnou jednotku (MJ) v Kč bez DPH | NABÍDKOVÁ CENA za měrnou jednotku (MJ) v Kč bez DPH | NABÍDKOVÁ CENA CELKEM v Kč bez DPH | VYHOVUJE / NEVYHOVUJE | POZNÁMKA | CPV - výběr NÁBYTEK
1 | Kancelářské křeslo včetně područek a podhlavníku | 4 | ks | Kancelářské křeslo se synchronním mechanismem s aretací v 5-ti polohách. Horizontální posuv sedáku. Boční nastavení tuhosti protiváhy opěradla. Sedák ergonomicky tvarovaný, čalouněný injektovanou pěnou, po bocích a zezadu prošitý, zpředu ohnutý dolu proti nežádoucímu tlaku v ohybu kolen, ze spodu očalouněný technickou tkaninou. Sedák - pro zvýšení nostnosti a odolnosti vyztužený devítivrstvou překližkou. Opěrák - plastový rám hranatého tvaru zezadu s výztuhou ve tvaru Y čalouněný technickou síťovinou. Opěrák - výškově stavitelný, ve zvolené poloze zajištěný zámkem. Podhlavník 3D stavitelný, síťovaný. Samostatně výškově stavitelná bederní opěrka. Výškově stavitelné 3D područky s aretací polyuretanovým měkčeným topem. Na 5-ti ramenném kříži z leštěného hliníků průměr min. 700 mm pyramidového tvaru, plynový píst pro výškové nastavení v provedení chrom, kolečka na tvrdý povrch 65 mm. Potah: Vysoce odolný proti oděru (minimálně 100.000 cyklů). Stálobarevnost skupina 5, stálost při tření za vlhka 5, za sucha 4-5. Gramáž minimálně 300 g/m². Složení 100% polyester (vrchní vrstva), 95% polyester, 5% bavlna (podklad), potah s vodoodpudivou úpravou. Černá barva. Nostnost min. 150 kg - doložit certifikátem (od certifikační autority). Rozměry: Šířka sedáku min. 530 mm, hloubka sedáku min. 510 mm. Celková šířka min. 640 mm. Celková výška židle 1210 - 1430 mm. Záruka min. 5 let. |  | Židle Game šéf VIP posuv sedáku - boční nastavení synchro TB -sedák z injektované pěny - 3D područky P48 -posuv sedáku - 3D podhlavník síťovaný - kříž z leštěného hliníku - chrom píst - výškově stavitelná opěra - pogumovaná kolečka -potah Bombay černý - výrobce Alba ČR | NE | NE | Samostatná faktura |  | Záruka na zboží min. 5 let. Dodání na místo určení ve smontovaném stavu. | Ing. Tomáš Řeřicha, Ph.D., Tel.: 737 488 958, 37763 4534 | Univerzitní 26, 301 00 Plzeň, Fakulta elektrotechnická - Katedra materiálů a technologií, místnost EK 414 | 30 | 26000 | 6500 | 6380 | 25520 | VYHOVUJE |  | 39112000-0 - Židle
Informace pro dodavatele: Pokud se dodavateli při zadávání jednotkových cen objeví text - "NEVYHOVUJE", znamená to překročení stanovené maximální nepřekročitelné nabídkové ceny, a to znamená nesplnění podmínek stanovených Zadavatelem. Pokud bude nabídka v této podobě podána Zadavateli, bude při posouzení vyřazena. | [15 empty] | CELKOVÁ MAXIMÁLNÍ CENA za celou VZ v Kč BEZ DPH | CELKOVÁ NABÍDKOVÁ CENA v Kč bez DPH
V případě, že se dodavatel při předání zboží na některá uvedená tel. čísla nedovolá, bude v takovém případě volat tel. 377 631 320, 377 631 325. | [15 empty] | 26000 | 25520
Poznámka:
- | certifikát FSC / PEFC = osvědčuje, že dřevo nebo materiály na bázi dřeva, použité na výrobu Předmětu plnění, pochází z lesů spravovaných trvale udržitelným způsobem hospodaření
- | certifikát kvality = certifikát nebo obdobný doklad o udělení Ekoznačky EU nebo jiné ekoznačky udělené v souladu s ISO 14024