## Výpočetní technika
Příloha č. 2 Kupní smlouvy - technická specifikace Výpočetní technika (III.) 063 - 2022
Vyplní se automaticky
Vyplní dodavatel
[5 empty] | [DOPLNÍ DODAVATEL] | [10 empty] | [DOPLNÍ DODAVATEL]
Položka | Název | Množství | Měrná jednotka [MJ] | Popis | Obchodní název + typ + délka záruky | Odkaz na splnění požadavku Energy star nebo TCO Certified, * | Fakturace | Financováno z projektových finančních prostředků | Pokud financováno z projektových prostředků, pak DODAVATEL uvede NA FAKTURU: NÁZEV A ČÍSLO DOTAČNÍHO PROJEKTU | Obchodní podmínky NAD RÁMEC STANDARDNÍCH obchodních podmínek | Kontaktní osoba k převzetí zboží | Místo dodání | Termín dodání (uveden v kalend. dnech od dojití výzvy Objednatele k plnění Smlouvy) | Maximální cena za jednotlivé položky v Kč BEZ DPH | MAXIMÁLNÍ CENA za měrnou jednotku (MJ) v Kč bez DPH | NABÍDKOVÁ CENA za měrnou jednotku (MJ) v Kč bez DPH | NABÍDKOVÁ CENA CELKEM v Kč bez DPH | VYHOVUJE / NEVYHOVUJE | POZNÁMKA | CPV - výběr VÝPOČETNÍ TECHNIKA
1 | Notebook 15,6" s vyšší odolností | 5 | ks | Výkon CPU v Passmark CPU více než 10 000 bodů, minimálně 4 jádra, průměrné TDP 15W nebo nižší. RAM: minimálně 16GB DDR4 3200 MHz. 1x interní SSD: minimálně 256GB PCIe NVMe. 1x volná pozice pro pevný disk SATA 2,5". Vyšší odolnost úrovně MIL-STD-810H. Síťová karta 1Gb/s Ethernet s portem RJ45 (bez použití adaptéru). WiFi 6, 802.11ax. Displej: 15,6", IPS, FullHD, min. 250 nits. Integrovaná webkamera min. 720p, s možností zakrytí. Porty minimálně: 1x USB 3.2 Gen 1 Type-C 2x USB 3.2 Gen 2 Type-A 1x kombinovaný konektor sluchátek/mikrofonu 1x HDMI (přímý konektor bez použití adaptéru) 1x VGA (přímý konektor bez použití adaptéru) CZ klávesnice s podsvícením, samostatný numerický segment na klávesnici. OS: Windows 11 Pro - OS Windows požadujeme z důvodu kompatibility s interními aplikacemi ZČU (Stag, Magion,...). Hmotnost: nejvýše 2 kg. Baterie: nejméně 40 Wh. Záruka min. 36 měsíců, servis NBD on-site. |  |  | Společná faktura | ANO | Dotace města Cheb 2022, zakázka 51-5091 | Záruka na zboží min. 36 měsíců, servis NBD on-site. | Ing. Stanislav Pimek, Tel.: 37763 3515 | Hradební 22, 301 00 Cheb, Fakulta ekonomická - Děkanát, místnost CD 202 | 25 | 82500 | 16500 |  | 0 |  |  | 30213100-6 - Přenosné počítače
2 | Záložní zdroj napětí UPS | 1 | ks | Skutečný výkon: min. 720 W. Zdánlivý výkon: min. 1200 VA. Účinnost při plné zátěži: min. 88%. Typ výstupních zásuvek: FR (French/Belgian nebo eurozásuvky). Počet výstupních zásuvek: nejméně 4x pro PC, 2x pro tiskárny. Dodatečná ochrana: ochrana datové sítě RJ-45, ochrana telefonní sítě RJ-11. Komunikace s PC: přes USB. Dodání včetně baterie uvnitř. Záruka min. 24 měsíců. |  | NE |  |  |  | Záruka na zboží min. 24 měsíců. |  |  |  | 8264 | 8264 |  | 0 |  |  | 30230000-0 - Zařízení související s počítači
Informace pro dodavatele: Pokud se dodavateli při zadávání jednotkových cen objeví text - "NEVYHOVUJE", znamená to překročení stanovené maximální nepřekročitelné nabídkové ceny, a to znamená nesplnění podmínek stanovených Zadavatelem. Pokud bude nabídka v této podobě podána Zadavateli, bude při posouzení vyřazena. | [14 empty] | CELKOVÁ MAXIMÁLNÍ CENA za celou VZ v Kč BEZ DPH | CELKOVÁ NABÍDKOVÁ CENA v Kč bez DPH
Zadavatel požaduje, aby vybraná zařízení splňovala požadavky na certifikaci Energy star (viz https://www.energystar.gov/products) nebo TCO Certified (viz https://tcocertified.com/product-finder/) * Pro elektronické displeje včetně televizorů, počítačové monitory a digitální informační displeje nutno doložit energetický štítek (příloha nabídky). | [14 empty] | 90764 | 0
V případě, že se dodavatel při předání zboží na některá uvedená tel. čísla nedovolá, bude v takovém případě volat tel. 377 631 320, 377 631 325.