## Výpočetní technika
Příloha č. 2 Kupní smlouvy - technická specifikace Výpočetní technika (III.) 061 - 2022
Vyplní se automaticky
Vyplní dodavatel
[5 empty] | [DOPLNÍ DODAVATEL] | [10 empty] | [DOPLNÍ DODAVATEL]
Položka | Název | Množství | Měrná jednotka [MJ] | Popis | Obchodní název + typ + délka záruky | Odkaz na splnění požadavku Energy star nebo TCO Certified, * | Fakturace | Financováno z projektových finančních prostředků | Pokud financováno z projektových prostředků, pak ŘEŠITEL uvede: NÁZEV A ČÍSLO DOTAČNÍHO PROJEKTU | Obchodní podmínky NAD RÁMEC STANDARDNÍCH obchodních podmínek | Kontaktní osoba k převzetí zboží | Místo dodání | Termín dodání (uveden v kalend. dnech od dojití výzvy Objednatele k plnění Smlouvy) | Maximální cena za jednotlivé položky v Kč BEZ DPH | MAXIMÁLNÍ CENA za měrnou jednotku (MJ) v Kč bez DPH | NABÍDKOVÁ CENA za měrnou jednotku (MJ) v Kč bez DPH | NABÍDKOVÁ CENA CELKEM v Kč bez DPH | VYHOVUJE / NEVYHOVUJE | POZNÁMKA | CPV - výběr VÝPOČETNÍ TECHNIKA
1 | Dokovací stanice pro notebook | 1 | ks | Univerzální dokovací stanice. min. 4x USB 3.0, 2x USB-C, 1x RJ-45, 2x HDMI, 2x DisplayPort. Připojení k zařízení přes USB-C. 3,5 mm jack na sluchátka a 3,5 mm jack na mikrofon. Podpora 4K pro dvě obrazovky a 5K pro jednu obrazovku, při obnovací frekvenci 60 Hz. Power delivery 65W. |  | NE | Společná faktura | NE |  |  | Ing. Jiří Čepák, Tel.: 735 713 913, 37763 2891 | Univerzitní 20, 301 00 Plzeň, Centrum informatizace a výpočetní techniky - ddělení Informační bezpečnost, místnost UI 402 | 21 | 4500 | 4500 |  | 0 |  |  | 30237000-9 - Součásti, příslušenství a doplňky pro počítače
2 | Externí dokovací stanice pro disky | 1 | ks | Sstanice pro 3,5" a 2,5" disky. Rozhraní min. USB 3.1 gen 1, USB 3.0, USB 3.2 gen 1. Konektory USB-A, USB-B. Kapacita disků až 40 TB. Pozice pro disky min. 2. Standard konektoru SATA III. |  | NE | [7 empty] | 700 | 700 |  | 0
3 | Grafická karta | 1 | ks | Výkon v passmark.com min. 7 750 bodů (ke dni 8.6.2022). Výstupy min. 1x DisplayPort, 1x DVI-D, 1x HDMI 2,0b. Grafická paměť min. 4GB, šířka paměťové sběrnice 128 bit. Podpora DirectX 12, OpenGL 4,6. Sběrnice PCI-E 3,0. Certifikace G-Sync. Aktivní chlazení, profil chladiče 2.3-Slot. Délka karty max. 205 mm. Napájení pouze ze základní desky. Maximální požadovaný výkon zdroje 300 W. |  | NE | [7 empty] | 5000 | 5000 |  | 0
Informace pro dodavatele: Pokud se dodavateli při zadávání jednotkových cen objeví text - "NEVYHOVUJE", znamená to překročení stanovené maximální nepřekročitelné nabídkové ceny, a to znamená nesplnění podmínek stanovených Zadavatelem. Pokud bude nabídka v této podobě podána Zadavateli, bude při posouzení vyřazena. | [14 empty] | CELKOVÁ MAXIMÁLNÍ CENA za celou VZ v Kč BEZ DPH | CELKOVÁ NABÍDKOVÁ CENA v Kč bez DPH
Zadavatel požaduje, aby vybraná zařízení splňovala požadavky na certifikaci Energy star (viz https://www.energystar.gov/products) nebo TCO Certified (viz https://tcocertified.com/product-finder/) * Pro elektronické displeje včetně televizorů, počítačové monitory a digitální informační displeje nutno doložit energetický štítek (příloha nabídky). | [14 empty] | 10200 | 0
V případě, že se dodavatel při předání zboží na některá uvedená tel. čísla nedovolá, bude v takovém případě volat tel. 377 631 320, 377 631 325.