## Výpočetní technika
Příloha č. 2 Kupní smlouvy - technická specifikace Výpočetní technika (III.) 066 - 2022
Vyplní se automaticky
Vyplní dodavatel
[5 empty] | [DOPLNÍ DODAVATEL] | [10 empty] | [DOPLNÍ DODAVATEL]
Položka | Název | Množství | Měrná jednotka [MJ] | Popis | Obchodní název + typ + délka záruky | Odkaz na splnění požadavku Energy star nebo TCO Certified, * | Fakturace | Financováno z projektových finančních prostředků | Pokud financováno z projektových prostředků, pak DODAVATEL uvede NA FAKTURU: NÁZEV A ČÍSLO DOTAČNÍHO PROJEKTU | Obchodní podmínky NAD RÁMEC STANDARDNÍCH obchodních podmínek | Kontaktní osoba k převzetí zboží | Místo dodání | Termín dodání (uveden v kalend. dnech od dojití výzvy Objednatele k plnění Smlouvy) | Maximální cena za jednotlivé položky v Kč BEZ DPH | MAXIMÁLNÍ CENA za měrnou jednotku (MJ) v Kč bez DPH | NABÍDKOVÁ CENA za měrnou jednotku (MJ) v Kč bez DPH | NABÍDKOVÁ CENA CELKEM v Kč bez DPH | VYHOVUJE / NEVYHOVUJE | POZNÁMKA | CPV - výběr VÝPOČETNÍ TECHNIKA
1 | Notebook 15,6" | 2 | ks | Výkon procesoru v Passmark CPU více než 27 600 bodů, minimálně 14 jader (dopustné míchání jader výkonných a ekonomických), cache procesoru min. 24 MB. Display 15,6", 16:10, rozlišení min. 1920x1200 px, antireflexní, svítivost min. 500 Nits. Grafická karta: počet bodů v Passmark min. 9 500, paměť min. 4 GB, max. TDP 80 W. RAM min. 32 GB, typ paměti DDR5, frekvence paměti min. 4,8 GHz. Pevný disk: kapacita min. 1000 GB, typ úložiště M.2 SSD. Výbava: Webkamera min. 720 p. Podsvícená klávesnice. Čtečka otisků prstů, čtečka paměťových karet SD. TPM 2.0. Operační systém Windows 10 nebo vyšší z důvodu kompatibility, funkce Hello. Rozhraní: Celkový počet slotů M.2: min. 2 (z toho min. 1 prázdný) Min. 1x 3.2 Gen 2 Type-C (with DisplayPort and PowerDelivery) Min. 2x Thunderbolt 4 (USB Type-C) with DisplayPort and PowerDelivery Min. 1x 3.5mm headphone/microphone combo jack Bezdratová komunikace: Bluetooth min. v5.2, WiFi min. 802.11ax, WiFi 6. Kapacita baterie min. 86 Wh. Nabíjecí konektor: USB-C. Hmotnost max. 2,1 kg. Včetně napájecího adaptéru. Záruka min. 24 měsíců. |  |  | Společná faktura | ANO | SGS-2022-008 |  | Mgr. Gabriela Straková, Tel.: 37763 4823, 735 715 924 | Teslova 5b, 301 00 Plzeň, Nové technologie – výzkumné centrum - Biomechanické modely lidského těla, místnost TC 231 | 21 | 114000 | 57000 |  | 0 |  |  | 30213100-6 - Přenosné počítače
2 | Originální dokovací stanice k pol.č.1 | 2 | ks | Dokovací stanice kompatibilní s pol.č. 1 - připojení pomocí USB-C (Thunderbolt), standard konektoru min. Thunderbolt 3. Další konektory: Min. 3x USB-A USB 3.2 Gen 1, Min. 1x USB-C USB 3.2 Gen 1, Min. 2x DisplayPort DisplayPort 1.4, Min. 1x RJ-45 , Min. 1x HDMI, HDMI 2.0, Min. power delivery 130 W, Min. 1x GbE s průchodem MAC adresy (MAC address pass through). |  | NE | [7 empty] | 14000 | 7000 |  | 0 |  |  | 30237000-9 - Součásti, příslušenství a doplňky pro počítače
Informace pro dodavatele: Pokud se dodavateli při zadávání jednotkových cen objeví text - "NEVYHOVUJE", znamená to překročení stanovené maximální nepřekročitelné nabídkové ceny, a to znamená nesplnění podmínek stanovených Zadavatelem. Pokud bude nabídka v této podobě podána Zadavateli, bude při posouzení vyřazena. | [14 empty] | CELKOVÁ MAXIMÁLNÍ CENA za celou VZ v Kč BEZ DPH | CELKOVÁ NABÍDKOVÁ CENA v Kč bez DPH
Zadavatel požaduje, aby vybraná zařízení splňovala požadavky na certifikaci Energy star (viz https://www.energystar.gov/products) nebo TCO Certified (viz https://tcocertified.com/product-finder/) * Pro elektronické displeje včetně televizorů, počítačové monitory a digitální informační displeje nutno doložit energetický štítek (příloha nabídky). | [14 empty] | 128000 | 0
V případě, že se dodavatel při předání zboží na některá uvedená tel. čísla nedovolá, bude v takovém případě volat tel. 377 631 320, 377 631 325.