## Laboratorní a měř. technika
Příloha č. 2 Kupní smlouvy - technická specifikace Laboratorní a měřící technika (III.) 018 - 2022
Vyplní se automaticky
Vyplní dodavatel
[5 empty] | [DOPLNÍ DODAVATEL] | [9 empty] | [DOPLNÍ DODAVATEL]
Položka | Název | Množství | Měrná jednotka [MJ] | Popis | Obchodní název + typ | Fakturace | Financováno z projektových finančních prostředků | Pokud financováno z projektových prostředků, pak DODAVATEL uvede NA FAKTURU: NÁZEV A ČÍSLO DOTAČNÍHO PROJEKTU | Obchodní podmínky NAD RÁMEC STANDARDNÍCH obchodních podmínek | Kontaktní osoba k převzetí zboží | Místo dodání | Termín dodání | Maximální cena za jednotlivé položky v Kč BEZ DPH | MAXIMÁLNÍ CENA za měrnou jednotku (MJ) v Kč bez DPH | NABÍDKOVÁ CENA za měrnou jednotku (MJ) v Kč bez DPH | NABÍDKOVÁ CENA CELKEM v Kč bez DPH | VYHOVUJE / NEVYHOVUJE | POZNÁMKA | CPV - výběr LABORATORNÍ A MĚŘÍCÍ TECHNIKA
1 | Vakuová sušička | 1 | ks | Vakuová vývěva není součástí dodávky. Minimální parametry sušičky: objem minimálně 20 l, maximální dosažitelná teplota minimálně 240 °C, topný výkon minimálně 400 W, reguloce teploty s krokem 0,1 °C, rovnoměrnost teploty v prostoru minimálně +- 1 °C, ochrana proti přehřátí - automatické vypnutí, maximální míra netěsnosti 0,02 bar/h, hmotnost do 50 kg, vnitřní rozměry v intervalu (D x Š x V) 30 +- 2 cm x 30 +- 2 cm x 27 +- 2 cm, možnost dosažení tlaku minimálně 150 Pa, dveře musí být osazeny oknem, komora musí být vybaven tlakovým čidlem. |  | Společná faktura | ANO | Název projektu: LABIR-PAV / Předaplikační výzkum infračervených technologií Číslo projektu: CZ.02.1.01/0.0/0.0/18_069/0010018 |  | Ing. Vladislav Lang, Ph.D., Tel.: 725 519 955 | Teslova 11, 301 00 Plzeň, Nové technologie – výzkumné centrum - Infračervené technologie, budova H - místnost TH 214 | do 31.8.2022 | 33000 | 33000 |  | 0 |  |  | 42300000-9 - Průmyslové a laboratorní pece, spalovny a zapékací pece
2 | Osobní dozimetr | 1 | ks | Osobní dozimetr pro X a gama záření, vyhovuje požadavkům normy IEC 61526Ed.3, dávkový ekvivalent Hp(10), měřicí rozsah minimálně od 0,1 uSv/h a minimálně do 10 Sv/h, zaznamenatelné fotony s energií minimálně od 19 keV a minimálně do 1,2 MeV, přesnost Hp(10) pro 137 Cs menší než +- 10 %, zobrazení informací na displeji, teplota použití minimálně rozsah -15 až +50 °C, hmotnost maximální včetně baterií 0,110 kg, klips pro uchycení k oděvu. | [8 empty] | 27000 | 27000 |  | 0 |  |  | 38340000-0 - Nástroje pro měření množství
3 | Měřič výkonu solárního záření | 2 | ks | Minimální parametry: měřicí rozsah minimálně do 3900 W/m2, rozlišení minimálně 1 W/m2, přesnost +- 10 W/m2 nebo lepší, rozsah vlnových délek 400 - 1100 nm, funkce zamrznutí zobrazovaných dat, funkce nulování, přenosný, hmotnost do 90 g, rozměry do 120 x 60 x 30 mm. | [8 empty] | 10000 | 5000 |  | 0 |  |  | 38340000-0 - Nástroje pro měření množství
Informace pro dodavatele: Pokud se dodavateli při zadávání jednotkových cen objeví text - "NEVYHOVUJE", znamená to překročení stanovené maximální nepřekročitelné nabídkové ceny, a to znamená nesplnění podmínek stanovených Zadavatelem. Pokud bude nabídka v této podobě podána Zadavateli, bude při posouzení vyřazena. | [13 empty] | CELKOVÁ MAXIMÁLNÍ CENA za celou VZ v Kč BEZ DPH | CELKOVÁ NABÍDKOVÁ CENA v Kč bez DPH
V případě, že se dodavatel při předání zboží na některá uvedená tel. čísla nedovolá, bude v takovém případě volat tel. 377 631 320, 377 631 325. | [13 empty] | 70000 | 0