## AVT
Příloha č. 2 Kupní smlouvy - technická specifikace Audiovizuální technika (II.) 029 - 2022
Vyplní se automaticky
Vyplní dodavatel
[5 empty] | [DOPLNÍ DODAVATEL] | [DOPLNÍ DODAVATEL] | [9 empty] | [DOPLNÍ DODAVATEL]
Položka | Název | Množství | Měrná jednotka [MJ] | Popis | Obchodní název + typ | Odkaz na splnění požadavku TCO Certified / Energy star * | Fakturace | Financováno z projektových finančních prostředků | Pokud financováno z projektových prostředků, pak ŘEŠITEL uvede: NÁZEV A ČÍSLO DOTAČNÍHO PROJEKTU | Obchodní podmínky NAD RÁMEC STANDARDNÍCH obchodních podmínek | Kontaktní osoba k převzetí zboží | Místo dodání | Termín dodání | Maximální cena za jednotlivé položky v Kč BEZ DPH | MAXIMÁLNÍ CENA za měrnou jednotku (MJ) v Kč bez DPH | NABÍDKOVÁ CENA za měrnou jednotku (MJ) v Kč bez DPH | NABÍDKOVÁ CENA CELKEM v Kč bez DPH | VYHOVUJE / NEVYHOVUJE | POZNÁMKA | CPV - výběr AUDIOVIZUÁLNÍ TECHNIKA
1 | Projekce v učebně LS312 | 1 | ks | V projekci je požadován datový LCD projektor: s laserovým světelným zdrojem s výrobcem udávanou životností min. 20 000 hodin, nativní rozlišení min. WUXGA 1920x1200, výkon min. 6200 lumen, kontrast min. 3 000 000:1, vel.obrazu 0,76 - 7,62 při poměru 16:10, projekční poměr v rozsahu min. 1,09- 1,77:1, V a H lens shift pro přesnou úpravu projekce, vstupy min. 2x HDMI (vč. HDCP), 2x VGA, min. 1x HDbaseT (vč. HDCP, standard distribuce po CAT UTP kabeláži), s podporou zobrazení 4K min. 30p signálu, min. 1xaudio out, 1xser. RS-232, hmotnost max. 6,9 kg. Preferujeme bílou barvu. Včetně kompatibilního držáku. Součástí je instalace projektoru na kompatibilní stropní držák se svodem umožňující skryté vedení kabeláže, propojující integrační HDMI kabel (délka min. 12 m, podpora rozlišení 4K*2K @ 60Hz, 99.9% měděný vodič nebo postříbřené měděné jádro, vysoce kvalitní HDMI konektor, podpora audio return channel (ARC), 3D, HDCP, CEC), set ovládacího panelu s rámečkem na povrch SDK příčky s min. 1x HDMI modulem, min. 1xVGA modulem a jack vstupem, ovládáním hlasitosti a součástí jsou instalační práce - tedy vedení datové i elektrické z instalační lišty (stejná fáze jako napájení zařízení poskytující datový signál), součástí je min. 2ks HDMI propojovací kabel mezi koncovým zařízením a modulem HDMI délky min. 5 m verze min.1.4, součástí jsou dva aktivní studiové 2-pásmové monitory s výkonem min. 95W, bi-amp technologie s napájením každého pásma zvlášť, plné magnetické stínění, fr. rozsah 43Hz - 30kHz, bas. reproduktor min. 6,5", výškový repduktor min. 1", vstupy 1x XLR, 1x jack 6,3mm, hmotnost max. 8,2 kg, preferujeme bílou barvu, vč. propojovacího kabelu jack 3,5mm - 6,3mm(neboXLR) mezi projektorem a reproduktory v délce cca 15m a 2ks držáků monitorů na SDK zeď, součástí je ovládací zařízení. |  |  | Samostatná faktura | NE |  | Záruka na zboží min. 36 měsíců. Včetně instalace, potřebné montáže a kabeláže. | Ing. Petr Pfauser, Tel.: 37763 6717 | Univerzitní 28, 301 00 Plzeň, Fakulta designu a umění Ladislava Sutnara - Děkanát, místnost LS 230 | do 30.9.2022 | 110000 | 110000 |  | 0 |  |  | 32322000-6 - Multimediální přístroje
Informace pro dodavatele: Pokud se dodavateli při zadávání jednotkových cen objeví text - "NEVYHOVUJE", znamená to překročení stanovené maximální nepřekročitelné nabídkové ceny, a to znamená nesplnění podmínek stanovených Zadavatelem. Pokud bude nabídka v této podobě podána Zadavateli, bude při posouzení vyřazena. | [14 empty] | CELKOVÁ MAXIMÁLNÍ CENA za celou VZ v Kč BEZ DPH | CELKOVÁ NABÍDKOVÁ CENA v Kč bez DPH
Zadavatel požaduje, aby vybraná zařízení splňovala požadavky na certifikaci TCO Certified (viz https://tcocertified.com/product-finder/) nebo programu Energy star (viz https://www.energystar.gov/products). * Pro elektronické displeje včetně televizorů, počítačové monitory a digitální informační displeje nutno doložit energetický štítek (příloha nabídky). | [14 empty] | 110000 | 0
V případě, že se dodavatel při předání zboží na některá uvedená tel. čísla nedovolá, bude v takovém případě volat tel. 377 631 320, 377 631 325.