## Nábytek
Příloha č. 2 Kupní smlouvy - technická specifikace Nábytek pro ZČU (II.) 008 - 2022
Vyplní se automaticky
Vyplní dodavatel
[6 empty] | [DOPLNÍ DODAVATEL] | [11 empty] | [DOPLNÍ DODAVATEL]
Položka | Název | Množství | Měrná jednotka [MJ] | Popis | Ilustrační obrázek | Obchodní název + typ | Požadavek na předložení certifikátu FSC / PEFC u dřevěného nábytku | Požadavek na předložení certifikátu o udělené ekoznačce výrobku | Fakturace | Pokud financováno z projektových prostředků, pak ŘEŠITEL uvede: NÁZEV A ČÍSLO DOTAČNÍHO PROJEKTU | Obchodní podmínky NAD RÁMEC STANDARDNÍCH obchodních podmínek | Kontaktní osoba ve věci technické specifikace | Kontaktní osoba k převzetí zboží | Místo dodání | Termín dodání | Maximální cena za jednotlivé položky v Kč BEZ DPH | MAXIMÁLNÍ CENA za měrnou jednotku (MJ) v Kč bez DPH | NABÍDKOVÁ CENA za měrnou jednotku (MJ) v Kč bez DPH | NABÍDKOVÁ CENA CELKEM v Kč bez DPH | VYHOVUJE / NEVYHOVUJE | POZNÁMKA | CPV - výběr NÁBYTEK
1 | Skříň policová, plná, zamykatelná | 31 | ks | Rozměr (šxvxh) 800 x 1920 x 400 mm + 50 mm sokl. Vysoká nosnost a pevnost konstrukce. 4 police s možností nastavení libovolné výšky, plné dveře. Včetně soklu 50 mm. Materiál: LTD deska, korpus - dno a půda 25 mm, boky 18 mm, oboustranně pohledová záda 6 mm; hrany korpusu chráněné ABS hranou 2 mm; police nosnost min. 80 kg, tloušťka 25 mm, hrana ABS 2 mm, zabezpečení proti náhodnému vysunutí, kování a panty s doživotní zárukou, tlumiče dovírání dveří, úchytky kovové. Uchytky a dekor - možnost výběru ze vzorníku dodavatele. Nábytek splňuje normy ČSN EN 140073 2, ČSN EN 14073 3, ČSN 910001 a ČSN 910100. |  |  | ANO | NE | Společná faktura |  | Dodání ve smontovaném stavu a vynést do konkrétní místnosti včetně instalace a potřebné montáže. | Ing. Pavel Mičke, Tel.: 725 925 252, 37763 6003 | Ing. Pavel Mičke, Tel.: 725 925 252, 37763 6003 | Klatovská 51, 301 00 Plzeň, Fakulta pedagogická | do 15.09.2022 | 254479 | 8209 |  | 0 |  |  | 39122100-4 - Skříně
2 | Skříň policová, plná, zamykatelná | 32 | ks | Rozměr (šxvxh) 800 x 1920 x 600 mm + 50 mm sokl. Vysoká nosnost a pevnost konstrukce. 4 police s možností nastavení libovolné výšky, plné dveře. Včetně soklu 50 mm. Materiál: LTD deska, korpus - dno a půda 25 mm, boky 18 mm, oboustranně pohledová záda 6 mm; hrany korpusu chráněné ABS hranou 2 mm; police nosnost min. 80 kg, tloušťka 25 mm, hrana ABS 2 mm, zabezpečení proti náhodnému vysunutí, kování a panty s doživotní zárukou, tlumiče dovírání dveří, úchytky kovové. Uchytky a dekor - možnost výběru ze vzorníku dodavatele. Nábytek splňuje normy ČSN EN 140073 2, ČSN EN 14073 3, ČSN 910001 a ČSN 910100. |  |  | ANO | NE | [6 empty] | do 15.09.2022 | 314016 | 9813 |  | 0
3 | Skříň policová, prosklená 2/3, zamykatelná | 29 | ks | Rozměr (šxvxh) 800 x 1920 x 400 mm + 50 mm sokl. Vysoká nosnost a pevnost konstrukce. 4 police s možností nastavení libovolné výšky; dveře ve spodní části plné (768 mm), horní část prosklené (celoskleněné) dveře. Včetně soklu 50 mm. Materiál: LTD deska, korpus - dno a půda 25 mm, boky 18 mm, oboustranně pohledová záda 6 mm; hrany korpusu chráněné ABS hranou 2 mm; police nosnost min. 80kg, tloušťka 25mm, hrana ABS 2 mm, zabezpečení proti náhodnému vysunutí, kování a panty s doživotní zárukou, tlumiče dovírání dveří, úchytky kovové. Uchytky a dekor - možnost výběru ze vzorníku dodavatele. Nábytek splňuje normy ČSN EN 140073 2, ČSN EN 14073 3, ČSN 910001 a ČSN 910100. |  |  | ANO | NE | [6 empty] | do 15.09.2022 | 283852 | 9788 |  | 0
4 | Skříň policová, plná, zamykatelná | 27 | ks | Rozměr (šxvxh) 800 x 1920 x 400 mm + 50 mm sokl. Vysoká nosnost a pevnost konstrukce. 4 police s možností nastavení libovolné výšky, kombinace plné dveře a otevřená police ve středové části. Včetně soklu 50 mm. Materiál: LTD deska, korpus - dno a půda 25 mm, boky 18 mm, oboustranně pohledová záda 6 mm; hrany korpusu chráněné ABS hranou 2 mm; police nosnost min. 80 kg, tloušťka 25 mm, hrana ABS 2 mm, zabezpečení proti náhodnému vysunutí, kování a panty s doživotní zárukou, tlumiče dovírání dveří, úchytky kovové. Uchytky a dekor - možnost výběru ze vzorníku dodavatele. Nábytek splňuje normy ČSN EN 140073 2, ČSN EN 14073 3, ČSN 910001 a ČSN 910100. |  |  | ANO | NE | [6 empty] | do 15.09.2022 | 231714 | 8582 |  | 0
5 | Skříň šatní | 9 | ks | Rozměr (šxvxh) 800 x 1920 x 600 mm + 50 mm sokl. Vysoká nosnost a pevnost konstrukce. 1 police, tyč na ramínka, plné dveře. Včetně soklu 50 mm. Materiál: LTD deska, korpus - dno a půda 25 mm, boky 18 mm, oboustranně pohledová záda 6 mm; hrany korpusu chráněné ABS hranou 2 mm; police tloušťka 18 mm, hrana ABS 2 mm, zabezpečení proti náhodnému vysunutí, kování a panty s doživotní zárukou, tlumiče dovírání dveří, úchytky kovové. Uchytky a dekor - možnost výběru ze vzorníku dodavatele. Nábytek splňuje normy ČSN EN 140073 2, ČSN EN 14073 3, ČSN 910001 a ČSN 910100. |  |  | ANO | NE | [6 empty] | do 15.09.2022 | 83061 | 9229 |  | 0
6 | Nástavec na skříň - zamykatelný | 18 | ks | Rozměr (šxvxh) 800 x 1152 x 400 mm. Vysoká nosnost a pevnost konstrukce. 2 police s možností nastavení libovolné výšky, plné dveře. Materiál: LTD deska, korpus - dno a půda 25 mm, boky 18 mm, oboustranně pohledová záda 6 mm; hrany korpusu chráněné ABS hranou 2 mm; police nosnost min. 80kg, tloušťka 25 mm, hrana ABS 2 mm, zabezpečení proti náhodnému vysunutí, kování a panty s doživotní zárukou, tlumiče dovírání dveří, úchytky kovové. Uchytky a dekor - možnost výběru ze vzorníku dodavatele. Nábytek splňuje normy ČSN EN 140073 2, ČSN EN 14073 3, ČSN 910001 a ČSN 910100. |  |  | ANO | NE | [6 empty] | do 15.09.2022 | 78480 | 4360 |  | 0
7 | Nástavec na skříň - zamykatelný | 32 | ks | Rozměr (šxvxh) 800 x 768 x 400 mm. Vysoká nosnost a pevnost konstrukce. 2 police s možností nastavení libovolné výšky, plné dveře. Materiál: LTD deska, korpus - dno a půda 25 mm, boky 18 mm, oboustranně pohledová záda 6 mm; hrany korpusu chráněné ABS hranou 2 mm; police nosnost min. 80 kg, tloušťka 25 mm, hrana ABS 2 mm, zabezpečení proti náhodnému vysunutí, kování a panty s doživotní zárukou, tlumiče dovírání dveří, úchytky kovové. Uchytky a dekor - možnost výběru ze vzorníku dodavatele. Nábytek splňuje normy ČSN EN 140073 2, ČSN EN 14073 3, ČSN 910001 a ČSN 910100. |  |  | ANO | NE | [6 empty] | do 15.09.2022 | 134400 | 4200 |  | 0
8 | Nástavec na skříň - zamykatelný | 10 | ks | Rozměr (šxvxh) 800 x 1152 x 600 mm. Vysoká nosnost a pevnost konstrukce. 2 police s možností nastavení libovolné výšky, plné dveře. Materiál: LTD deska, korpus - dno a půda 25 mm, boky 18 mm, oboustranně pohledová záda 6 mm; hrany korpusu chráněné ABS hranou 2 mm; police nosnost min. 80 kg, tloušťka 25 mm, hrana ABS 2 mm, zabezpečení proti náhodnému vysunutí, kování a panty s doživotní zárukou, tlumiče dovírání dveří, úchytky kovové. Uchytky a dekor - možnost výběru ze vzorníku dodavatele. Nábytek splňuje normy ČSN EN 140073 2, ČSN EN 14073 3, ČSN 910001 a ČSN 910100. |  |  | ANO | NE | [6 empty] | do 15.09.2022 | 46340 | 4634 |  | 0
9 | Nástavec na skříň - zamykatelný | 16 | ks | Rozměr (šxvxh) 800 x 768 x 600 mm. Vysoká nosnost a pevnost konstrukce 2 police s možností nastavení libovolné výšky, plné dveře Materiál: LTD deska, korpus - dno a půda 25 mm, boky 18 mm, oboustranně pohledová záda 6 mm; hrany korpusu chráněné ABS hranou 2 mm; police nosnost min. 80 kg, tloušťka 25 mm, hrana ABS 2 mm, zabezpečení proti náhodnému vysunutí, kování a panty s doživotní zárukou, tlumiče dovírání dveří, úchytky kovové. Uchytky a dekor - možnost výběru ze vzorníku dodavatele. Nábytek splňuje normy ČSN EN 140073 2, ČSN EN 14073 3, ČSN 910001 a ČSN 910100. |  |  | ANO | NE | [6 empty] | do 15.09.2022 | 73200 | 4575 |  | 0
10 | Skříň šatní (kombinace tyč a police) | 9 | ks | Rozměr (šxvxh) 800 x 1920 x 600 mm + 50 mm sokl. Vysoká nosnost a pevnost konstrukce. 1 police, 1/2 tyč na ramínka a druhá 1/2 police, plné dveře. Včetně soklu 50 mm. Materiál: LTD deska, korpus - dno a půda 25 mm, boky 18 mm, oboustranně pohledová záda 6 mm; hrany korpusu chráněné ABS hranou 2 mm; police tloušťka 18 mm, hrana ABS 2 mm, zabezpečení proti náhodnému vysunutí, kování a panty s doživotní zárukou, tlumiče dovírání dveří, úchytky kovové. Uchytky a dekor - možnost výběru ze vzorníku dodavatele. Nábytek splňuje normy ČSN EN 140073 2, ČSN EN 14073 3, ČSN 910001 a ČSN 910100. |  |  | ANO | NE | [6 empty] | do 15.09.2022 | 85581 | 9509 |  | 0
11 | Komoda | 19 | ks | Rozměr (šxvxh) 800 x 1152 x 400 mm + 50 mm sokl. Vysoká nosnost a pevnost konstrukce. 2 police s možností nastavení libovolné výšky, plné dveře. Včetně soklu 50 mm. Materiál: LTD deska, korpus - dno a půda 25 mm, boky 18 mm, oboustranně pohledová záda 6 mm; hrany korpusu chráněné ABS hranou 2 mm; police nosnost min. 80 kg, tloušťka 25 mm, hrana ABS 2 mm, zabezpečení proti náhodnému vysunutí, kování a panty s doživotní zárukou, tlumiče dovírání dveří, úchytky kovové. Uchytky a dekor - možnost výběru ze vzorníku dodavatele. Nábytek splňuje normy ČSN EN 140073 2, ČSN EN 14073 3, ČSN 910001 a ČSN 910100. |  |  | ANO | NE | [6 empty] | do 15.09.2022 | 86925 | 4575 |  | 0 |  |  | 39130000-2 - Kancelářský nábytek
12 | Komoda | 15 | ks | Rozměr (šxvxh) 800 x 1152 x 400 mm + 50 mm sokl. Vysoká nosnost a pevnost konstrukce. 2 police s možností nastavení libovolné výšky, plné dveře. Včetně soklu 50 mm. Materiál: LTD deska, korpus - dno a půda 25 mm, boky 18 mm, oboustranně pohledová záda 6 mm; hrany korpusu chráněné ABS hranou 2 mm; police nosnost min. 80 kg, tloušťka 25 mm, hrana ABS 2 mm, zabezpečení proti náhodnému vysunutí, kování a panty s doživotní zárukou, tlumiče dovírání dveří, úchytky kovové. Uchytky a dekor (bílá) - možnost výběru ze vzorníku dodavatele. Nábytek splňuje normy ČSN EN 140073 2, ČSN EN 14073 3, ČSN 910001 a ČSN 910100. |  |  | ANO | NE | [5 empty] | Veleslavínova 42, 301 00 Plzeň, Fakulta pedagogická | do 15.09.2022 | 68625 | 4575 |  | 0
13 | Komoda | 7 | ks | Rozměr (šxvxh) 800 x 742 (vč. 50 mm soklu) x 400-450 mm (výška a hloubka musí navazovat na stůl "L"). Vysoká nosnost a pevnost konstrukce. 1 police s možností nastavení libovolné výšky, plné dveře. Včetně soklu 50 mm. Materiál: LTD deska, korpus - dno a půda 25 mm, boky 18 mm, oboustranně pohledová záda 6 mm; hrany korpusu chráněné ABS hranou 2 mm; police nosnost min. 80 kg, tloušťka 25 mm, hrana ABS 2 mm, zabezpečení proti náhodnému vysunutí, kování a panty s doživotní zárukou, tlumiče dovírání dveří, úchytky kovové. Uchytky a dekor - možnost výběru ze vzorníku dodavatele. Nábytek splňuje normy ČSN EN 140073 2, ČSN EN 14073 3, ČSN 910001 a ČSN 910100. |  |  | ANO | NE | [5 empty] | Klatovská 51, 301 00 Plzeň, Fakulta pedagogická | do 15.09.2022 | 29050 | 4150 |  | 0
14 | Komoda | 1 | ks | Rozměr (šxvxh) 800 x 742 (vč. 50 mm soklu) x 400-450 mm (výška a hloubka musí navazovat na stůl "L"). Vysoká nosnost a pevnost konstrukce. 1 police s možností nastavení libovolné výšky, plné dveře. Včetně soklu 50 mm. Materiál: LTD deska, korpus - dno a půda 25 mm, boky 18 mm, oboustranně pohledová záda 6 mm; hrany korpusu chráněné ABS hranou 2 mm; police nosnost min. 80 kg, tloušťka 25 mm, hrana ABS 2 mm, zabezpečení proti náhodnému vysunutí, kování a panty s doživotní zárukou, tlumiče dovírání dveří, úchytky kovové. Uchytky a dekor (bílá) - možnost výběru ze vzorníku dodavatele. Nábytek splňuje normy ČSN EN 140073 2, ČSN EN 14073 3, ČSN 910001 a ČSN 910100. |  |  | ANO | NE | [5 empty] | Veleslavínova 42, 301 00 Plzeň, Fakulta pedagogická | do 15.09.2022 | 4150 | 4150 |  | 0
15 | Police | 8 | ks | Nástěnná police závěsná, rozměr (š x tl. x h) 800 x 50 x 300 mm. Dřevovláknitá deska, plastový lem, průhledný matný akrylový lak. Skrytá ocelová závěsná konzole, prášková lak. Nosnost min. 10 kg. Dekor: výběr dle vzorníku dodavatele. |  |  | NE | NE | [5 empty] | Klatovská 51, 301 00 Plzeň, Fakulta pedagogická | do 15.09.2022 | 7200 | 900 |  | 0 |  |  | 39141100-3 - Police
16 | Police | 6 | ks | Nástěnná police závěsná, rozměr (š x tl. x h) 600 x 50 x 300 mm. Dřevovláknitá deska, plastový lem, průhledný matný akrylový lak. Skrytá ocelová závěsná konzole, prášková lak. Nosnost min. 10 kg. Dekor: výběr dle vzorníku dodavatele. |  |  | NE | NE | [6 empty] | do 15.09.2022 | 4500 | 750 |  | 0
17 | Police - rám | 47 | ks | Nástěnná police, rozměr (š x v x h) 800 x 300 x 300 mm. Tloušťka LTD desek je 50 mm - destky tvoří rám. Nosnost min. 10 kg. Dekor: výběr dle vzorníků dodavatele. |  |  | NE | NE | [6 empty] | do 15.09.2022 | 82250 | 1750 |  | 0
18 | Police - rám | 16 | ks | Nástěnná police, rozměr (š x v x h) 600 x 300 x 300 mm. Tloušťka LTD desek je 50 mm - destky tvoří rám. Nosnost min. 10 kg. Dekor: výběr dle vzorníků dodavatele. |  |  | NE | NE | [6 empty] | do 15.09.2022 | 24000 | 1500 |  | 0
19 | Stůl kancelářský rovný 800mm | 6 | ks | Kancelářský stůl rozměr (š x v x h): 800 x 742 x 800 mm; průchodka na kabely s krytkou. Materiál: LTD deska, pracovní deska tloušťka 25 mm, ABS hrana 2 mm. Podnoží tvoří celokovová svařovaná konstrukce zhotovená z uzavřených ocelových profilů a dílců. Nohy jsou vsazeny do hliníkového mostu, se kterým jsou pevně spojeny konstrukčními spoji a opatřeny rektifikací pro vyrovnání podlahy. Dekor: výběr dle vzorníku dodavatele. Stůl splňuje normy ČSN 910001 a ČSN 910100. |  |  | ANO | NE | [6 empty] | do 15.09.2022 | 34200 | 5700 |  | 0 |  |  | 39121200-8 - Stoly
20 | Stůl kancelářský rovný 1200mm | 3 | ks | Kancelářský stůl rozměr (š x v x h): 1200 x 742 x 800 mm; průchodka na kabely s krytkou. Materiál: LTD deska, pracovní deska tloušťka 25 mm, ABS hrana 2 mm. Podnoží tvoří celokovová svařovaná konstrukce zhotovená z uzavřených ocelových profilů a dílců. Nohy jsou vsazeny do hliníkového mostu, se kterým jsou pevně spojeny konstrukčními spoji a opatřeny rektifikací pro vyrovnání podlahy. Dekor: výběr dle vzorníku dodavatele. Stůl splňuje normy ČSN 910001 a ČSN 910100. |  |  | ANO | NE | [6 empty] | do 15.09.2022 | 18300 | 6100 |  | 0
21 | Stůl kancelářský rovný 1200mm | 11 | ks | Kancelářský stůl rozměr (š x v x h): 1200 x 742 x 800 mm; průchodka na kabely s krytkou. Materiál: LTD deska, pracovní deska tloušťka 25 mm, ABS hrana 2 mm. Podnoží tvoří celokovová svařovaná konstrukce zhotovená z uzavřených ocelových profilů a dílců. Nohy jsou vsazeny do hliníkového mostu, se kterým jsou pevně spojeny konstrukčními spoji a opatřeny rektifikací pro vyrovnání podlahy. Dekor: bílá výběr dle vzorníku dodavatele. Stůl splňuje normy ČSN 910001 a ČSN 910100. |  |  | ANO | NE | [5 empty] | Veleslavínova 42, 301 00 Plzeň, Fakulta pedagogická | do 15.09.2022 | 67100 | 6100 |  | 0
22 | Stůl kancelářský rovný 1400mm | 3 | ks | Kancelářský stůl rozměr (š x v x h): 1400 x 742 x 800 mm; průchodka na kabely s krytkou. Materiál: LTD deska, pracovní deska tloušťka 25 mm, ABS hrana 2 mm. Podnoží tvoří celokovová svařovaná konstrukce zhotovená z uzavřených ocelových profilů a dílců. Nohy jsou vsazeny do hliníkového mostu, se kterým jsou pevně spojeny konstrukčními spoji a opatřeny rektifikací pro vyrovnání podlahy. Dekor: výběr dle vzorníku dodavatele. Stůl splňuje normy ČSN 910001 a ČSN 910100. |  |  | ANO | NE | [5 empty] | Klatovská 51, 301 00 Plzeň, Fakulta pedagogická | do 15.09.2022 | 19500 | 6500 |  | 0
23 | Stůl kancelářský rovný 1400mm | 1 | ks | Kancelářský stůl rozměr (š x v x h): 1400 x 742 x 800 mm; průchodka na kabely s krytkou. Materiál: LTD deska, pracovní deska tloušťka 25 mm, ABS hrana 2 mm. Podnoží tvoří celokovová svařovaná konstrukce zhotovená z uzavřených ocelových profilů a dílců. Nohy jsou vsazeny do hliníkového mostu, se kterým jsou pevně spojeny konstrukčními spoji a opatřeny rektifikací pro vyrovnání podlahy. Dekor: bílá výběr dle vzorníku dodavatele. Stůl splňuje normy ČSN 910001 a ČSN 910100. |  |  | ANO | NE | [5 empty] | Veleslavínova 42, 301 00 Plzeň, Fakulta pedagogická | do 15.09.2022 | 6500 | 6500 |  | 0
24 | Stůl kancelářský rovný 1600mm | 30 | ks | Kancelářský stůl rozměr (š x v x h): 1600 x 742 x 800 mm; průchodka na kabely s krytkou. Materiál: LTD deska, pracovní deska tloušťka 25 mm, ABS hrana 2 mm. Podnoží tvoří celokovová svařovaná konstrukce zhotovená z uzavřených ocelových profilů a dílců. Nohy jsou vsazeny do hliníkového mostu, se kterým jsou pevně spojeny konstrukčními spoji a opatřeny rektifikací pro vyrovnání podlahy. Dekor: výběr dle vzorníku dodavatele. Stůl splňuje normy ČSN 910001 a ČSN 910100. |  |  | ANO | NE | [5 empty] | Klatovská 51, 301 00 Plzeň, Fakulta pedagogická | do 15.09.2022 | 207000 | 6900 |  | 0
25 | Stůl do počítačové učebny | 4 | ks | Kancelářský stůl rozměr (š x v x h): 1000 x 755 x 800 mm; průchodka na kabely se zásuvkovým panelem do průchodky (zásuvky 230V, 1x USB nabíjecí, 1x USB 3.0). Materiál: LTD deska, pracovní deska tloušťka 25 mm, ABS hrana 2 mm. Podnoží tvoří celokovová svařovaná konstrukce zhotovená z uzavřených ocelových profilů a dílců. Nohy jsou vsazeny do hliníkového mostu, se kterým jsou pevně spojeny konstrukčními spoji a opatřeny rektifikací pro vyrovnání podlahy. Dekor: výběr dle vzorníku dodavatele. Stůl splňuje normy ČSN 910001 a ČSN 910100. |  |  | ANO | NE | [5 empty] | Veleslavínova 42, 301 00 Plzeň, Fakulta pedagogická | do 15.09.2022 | 28200 | 7050 |  | 0
26 | Stůl do počítačové učebny - 1 noha, řetězení | 14 | ks | Kancelářský stůl rozměr (š x v x h): 1000 x 755 x 800 mm; průchodka na kabely se zásuvkovým panelem do průchodky (zásuvky 230V, 1x USB nabíjecí, 1x USB 3.0). Materiál: LTD deska, pracovní deska tloušťka 25 mm, ABS hrana 2 mm. Podnoží tvoří celokovová svařovaná konstrukce zhotovená z uzavřených ocelových profilů a dílců. Noha je vsazena do hliníkového mostu, se kterým jsou pevně spojena konstrukčními spoji a opatřena rektifikací pro vyrovnání podlahy. Stůl má jednu nohu a je možné jej uchytit k sousednímu stolu - řetězit jej. Dekor: výběr dle vzorníku dodavatele. Stůl splňuje normy ČSN 910001 a ČSN 910100. |  |  | ANO | NE | [5 empty] | Klatovská 51, 301 00 Plzeň, Fakulta pedagogická | do 15.09.2022 | 95900 | 6850 |  | 0
27 | Stůl kancelářský tvar "L" - pravý | 7 | ks | Rozměry (šířka x hloubka x výška): 1600 x 1200/800 x 742 mm; průchodka na kabely s krytkou. Materiál: LTD deska, pracovní deska tloušťka 25 mm, ABS hrana 2 mm. Podnoží tvoří celokovová svařovaná konstrukce zhotovená z uzavřených ocelových profilů a dílců. Nohy jsou vsazeny do hliníkového mostu, se kterým jsou pevně spojeny konstrukčními spoji a opatřeny rektifikací pro vyrovnání podlahy. Dekor: výběr dle vzorníku dodavatele. Stůl splňuje normy ČSN 910001 a ČSN 910100. |  |  | ANO | NE | [6 empty] | do 15.09.2022 | 65100 | 9300 |  | 0
28 | Stůl kancelářský tvar "L" - levý | 8 | ks | Rozměry (šířka x hloubka x výška): 1600 x 1200/800 x 742 mm; průchodka na kabely s krytkou. Materiál: LTD deska, pracovní deska tloušťka 25 mm, ABS hrana 2 mm. Podnoží tvoří celokovová svařovaná konstrukce zhotovená z uzavřených ocelových profilů a dílců. Nohy jsou vsazeny do hliníkového mostu, se kterým jsou pevně spojeny konstrukčními spoji a opatřeny rektifikací pro vyrovnání podlahy. Dekor: výběr dle vzorníku dodavatele. Stůl splňuje normy ČSN 910001 a ČSN 910100. |  |  | ANO | NE | [6 empty] | do 15.09.2022 | 74400 | 9300 |  | 0
29 | Stůl kancelářský tvar "L" - levý | 1 | ks | Rozměry (šířka x hloubka x výška): 1600 x 1200/800 x 742 mm; průchodka na kabely s krytkou. Materiál: LTD deska, pracovní deska tloušťka 25 mm, ABS hrana 2 mm. Podnoží tvoří celokovová svařovaná konstrukce zhotovená z uzavřených ocelových profilů a dílců. Nohy jsou vsazeny do hliníkového mostu, se kterým jsou pevně spojeny konstrukčními spoji a opatřeny rektifikací pro vyrovnání podlahy. Dekor: bílá výběr dle vzorníku dodavatele. Stůl splňuje normy ČSN 910001 a ČSN 910100. |  |  | ANO | NE | [5 empty] | Veleslavínova 42, 301 00 Plzeň, Fakulta pedagogická | do 15.09.2022 | 9300 | 9300 |  | 0
30 | Stůl kancelářský tvar "L" - pravý | 7 | ks | Rozměry (šířka x hloubka x výška): 1800 x 1200/800 x 742 mm; průchodka na kabely s krytkou. Materiál: LTD deska, pracovní deska tloušťka 25 mm, ABS hrana 2 mm. Podnoží tvoří celokovová svařovaná konstrukce zhotovená z uzavřených ocelových profilů a dílců. Nohy jsou vsazeny do hliníkového mostu, se kterým jsou pevně spojeny konstrukčními spoji a opatřeny rektifikací pro vyrovnání podlahy. Dekor: výběr dle vzorníku dodavatele. Stůl splňuje normy ČSN 910001 a ČSN 910100. |  |  | ANO | NE | [5 empty] | Klatovská 51, 301 00 Plzeň, Fakulta pedagogická | do 15.09.2022 | 66500 | 9500 |  | 0
31 | Stůl kancelářský tvar "L" - levý | 4 | ks | Rozměry (šířka x hloubka x výška): 1800 x 1200/800 x 742 mm; průchodka na kabely s krytkou. Materiál: LTD deska, pracovní deska tloušťka 25 mm, ABS hrana 2 mm. Podnoží tvoří celokovová svařovaná konstrukce zhotovená z uzavřených ocelových profilů a dílců. Nohy jsou vsazeny do hliníkového mostu, se kterým jsou pevně spojeny konstrukčními spoji a opatřeny rektifikací pro vyrovnání podlahy. Dekor: výběr dle vzorníku dodavatele. Stůl splňuje normy ČSN 910001 a ČSN 910100. |  |  | ANO | NE | [6 empty] | do 15.09.2022 | 38000 | 9500 |  | 0
32 | Stůl jednací - kovové nohy a rám | 6 | ks | Rozměry (šířka x hloubka x výška): 1800 x 800 x 742 mm. Konstrukci tvoří pracovní deska z LTD o tloušťce 25 mm, zakončená ABS hranou, kovový rám a navazující kovové nohy čtvercového průřezu vybavené rektifikací pro vyrovnání nerovností podlahy. Dekor: výběr dle vzorníku dodavatele. Stůl splňuje normy ČSN 910001 a ČSN 910100. |  |  | ANO | NE | [6 empty] | do 15.09.2022 | 35280 | 5880 |  | 0
33 | Stůl jednací - kovové nohy a rám | 12 | ks | Rozměry (šířka x hloubka x výška): 1600 x 800 x 742 mm Konstrukci tvoří pracovní deska z LTD o tloušťce 25 mm, zakončená ABS hranou, kovový rám a navazující kovové nohy čtvercového průřezu vybavené rektifikací pro vyrovnání nerovností podlahy. Dekor: výběr dle vzorníku dodavatele. Stůl splňuje normy ČSN 910001 a ČSN 910100. |  |  | ANO | NE | [6 empty] | do 15.09.2022 | 67800 | 5650 |  | 0
34 | Stůl jednací - kovové nohy a rám | 2 | ks | Rozměry (šířka x hloubka x výška): 1200 x 800 x 755 mm. Konstrukci tvoří pracovní deska z LTD o tloušťce 25 mm, zakončená ABS hranou, kovový rám a navazující kovové nohy čtvercového průřezu vybavené rektifikací pro vyrovnání nerovností podlahy. Dekor: výběr dle vzorníku dodavatele. Stůl splňuje normy ČSN 910001 a ČSN 910100. |  |  | ANO | NE | [6 empty] | do 15.09.2022 | 11000 | 5500 |  | 0
35 | Stůl jednací - kovové nohy a rám | 2 | ks | Rozměry (šířka x hloubka x výška): 1000 x 600 x 755 mm. Konstrukci tvoří pracovní deska z LTD o tloušťce 25 mm, zakončená ABS hranou, kovový rám a navazující kovové nohy čtvercového průřezu vybavené rektifikací pro vyrovnání nerovností podlahy. Dekor: výběr dle vzorníku dodavatele. Stůl splňuje normy ČSN 910001 a ČSN 910100. |  |  | ANO | NE | [6 empty] | do 15.09.2022 | 10500 | 5250 |  | 0
36 | Kancelářský stůl - přísed | 3 | ks | Rozměry (šířka x hloubka x výška): 800 x 800 x 742 mm (výška musí navazovat na výšku kancelářského stolu) Podnoží se skládá z bočnic a čelního panelu vyrobených z LTD tl. 18 mm a eloxovaných hliníkových nohou, opatřených rektifikací pro vyrovnání nerovností podlahy. Stolová deska je vyrobena z LTD desky tl. 25 mm ukončené ABS hranou silnou 2 mm. |  |  | ANO | NE | [6 empty] | do 15.09.2022 | 7710 | 2570 |  | 0
37 | Stolek konferenční | 14 | ks | Rozměr (š x h x v): 500 x 800 x 500 mm. Deska - materiál: LTD deska tl. 18 mm, ABS hrana 2 mm. Kovové podnoží se čtyřmi nohami. Dekor: dle vzorníku dodavatele, podnoží stříbrná barva. |  |  | ANO | NE | [6 empty] | do 15.09.2022 | 63000 | 4500 |  | 0 |  |  | 39143310-2 - Konferenční stolky
38 | Kontejner ke stolu - zamykatelný | 77 | ks | Rozměr (š x h x v): 400 x 600 x 600 mm. Deska - materiál: LTD deska tl. 18 mm, horní deska korpusu 25 mm, ABS hrana 2 mm; 4 zásuvky - kovové pojezdy zásuvek, čela LTD deska 18 mm, ABS hrany 2 mm; v horní zásuvce organizér a dělící příčky, systém STOP CONTROL (blokace vytažení více než jedné zásuvky, čímž je zabráněno převržení kontejneru), kovové úchytky. 4 kolečka, 50 mm, 2x brzdné kolečko. Dekor: výběr dle vzorníku dodavatele. Kontejner splňuje normy ČSN 910001 a ČSN 910100. |  |  | ANO | NE | [6 empty] | do 15.09.2022 | 465850 | 6050 |  | 0 |  |  | 39130000-2 - Kancelářský nábytek
39 | Kontejner ke stolu - zamykatelný | 13 | ks | Rozměr (š x h x v): 400 x 600 x 600 mm. Deska - materiál: LTD deska tl. 18 mm, horní deska korpusu 25 mm, ABS hrana 2 mm; 4 zásuvky - kovové pojezdy zásuvek, čela LTD deska 18 mm, ABS hrany 2 mm; v horní zásuvce organizér a dělící příčky, systém STOP CONTROL (blokace vytažení více než jedné zásuvky, čímž je zabráněno převržení kontejneru), kovové úchytky. 4 kolečka, 50 mm, 2x brzdné kolečko. Dekor: bílá výběr dle vzorníku dodavatele. Kontejner splňuje normy ČSN 910001 a ČSN 910100. |  |  | ANO | NE | [5 empty] | Veleslavínova 42, 301 00 Plzeň, Fakulta pedagogická | do 15.09.2022 | 78650 | 6050 |  | 0
40 | Židle konferenční bez područek | 35 | ks | Rozměry: výška vč. opěráku min. 82 cm; výška sedáku min. 46 cm; hloubka sedáku min. 44 cm; šířka sedáku min. 44 cm; celková šířka min. 54 cm. Odolná ocelová konstrukce s možností zatížení až 130 kg. Barva kostry: chrom. Zádová opěrka ze samonosné černé síťoviny. Volitelné čalounění v různých typech a barvách látky na sedáku. Verze bez loketních opěrek. Židle jsou stohovatelné. |  |  | NE | NE | [5 empty] | Klatovská 51, 301 00 Plzeň, Fakulta pedagogická | do 15.09.2022 | 66500 | 1900 |  | 0 |  |  | 39112000-0 - Židle
41 | Židle konferenční s područkami | 96 | ks | Rozměry: výška vč. opěráku min. 82 cm; výška sedáku min. 46 cm; hloubka sedáku min. 44 cm; šířka sedáku min. 44 cm; celková šířka min. 54 cm, výška područek min. 61 cm. Odolná ocelová konstrukce s možností zatížení až 130 kg. Barva kostry: chrom. Zádová opěrka ze samonosné černé síťoviny. Volitelné čalounění v různých typech a barvách látky na sedáku. Verze s prodručkami. Židle jsou stohovatelné. |  |  | NE | NE | [5 empty] | 80 ks = Klatovská 51 a 16 ks = Veleslavínova 42, 301 00 Plzeň, Fakulta pedagogická | do 15.09.2022 | 201600 | 2100 |  | 0
42 | Kancelářská kuchyňka + vybavení (baterie, dřez, lednice) | 9 | ks | Kuchyňka z dřezem, baterií a lednicí (š. 100 x v. 189 x h. 60 cm). Vyrobena z lamina o síle 25 mm. Vybavena zakrývací roletou. Vybavena lednicí o objemu 97 l + mrazící box 17 l; dřezem a baterií. Dekor: kombinace šedé (pracovní ceska, korpus, roleta); dub (spodní dvířka, zásuvky). Kovové úchytky. |  |  | ANO | NE | [5 empty] | Klatovská 51, 301 00 Plzeň, Fakulta pedagogická | do 15.09.2022 | 381123 | 42347 |  | 0 |  |  | 39141400-6 - Kuchyňské linky
43 | Kancelářská kuchyňka bez baterie a dřezu, s lednicí | 2 | ks | Kuchyňka bez vybavení (š. 100 x v. 189 x h. 60 cm). Vyrobena z lamina o síle 25 mm. Vybavena zakrývací roletou. Vybavena lednicí o objemu 97 l + mrazící box 17 l. Dekor: kombinace šedé (pracovní ceska, korpus, roleta); dub (spodní dvířka, zásuvky). Kovové úchytky. |  |  | ANO | NE | [6 empty] | do 15.09.2022 | 70694 | 35347 |  | 0 |  |  | 39141000-2 - Kuchyňský nábytek a zařízení
44 | Sofa trojmístná | 11 | ks | Sofa trojmístná o rozměrech: š = 199 - 200 cm, celková výška 64,5 - 66 cm, celková hloubka 83 - 85 cm, výška sedu min. 37 cm, nosnost min. 120kg/1 místo. Luxusní sofa pro bytové a komerční prostory, chromované nohy. Látka: 100% polyester, WR-Waterrepellent (voduodpuzující), otěruvzdornost min. 100 000 cyklů, gramáž/m2: 320 +- 4%. Barva antracit dle vzorníku dodavatele. |  |  | NE | NE | [5 empty] | 10 ks = Klatovská 51 a 1 ks = Veleslavínova 42, 301 00 Plzeň, Fakulta pedagogická | do 15.09.2022 | 174581 | 15871 |  | 0 |  |  | 39113200-9 - Pohovky
45 | Sofa dvojmístná | 6 | ks | Sofa dvoumístná o rozměrech: š = 145 - 150 cm, celková výška 64,5 - 66 cm,celková hloubka 83 - 85 cm, výška sedu min. 37 cm, sedák 110 - 120 cm, nosnost min. 120kg/1 místo. Luxusní sofa pro bytové a komerční prostory, chromované nohy. Látka: 100% polyester, WR-Waterrepellent (voduodpuzující), otěruvzdornost min. 100 000 cyklů, gramáž/m2: 320 +- 4%. Barva antracit dle vzorníku dodavatele. |  |  | NE | NE | [5 empty] | Klatovská 51, 301 00 Plzeň, Fakulta pedagogická | do 15.09.2022 | 83232 | 13872 |  | 0
46 | Sofa jednomístná | 14 | ks | Sofa jednomístná o rozměrech: š = 92 - 94 cm, celková výška 64,5 - 66 cm, celková hloubka 83 - 85 cm, výška sedu 37 cm, sedák 60 - 65 cm, nosnost min. 120kg. Luxusní sofa pro bytové a komerční prostory, chromované nohy. Látka: 100% polyester, WR-Waterrepellent (voduodpuzující), otěruvzdornost min. 100 000 cyklů, gramáž/m2: 320 +- 4%. Barva antracit dle vzorníku dodavatele. |  |  | NE | NE | [6 empty] | do 15.09.2022 | 142380 | 10170 |  | 0 |  |  | 39113100-8 - Křesla
47 | Věšáková stěna + háčky | 25 | ks | Rozměry (š x v x h) 400 x 1850 x 120 mm. Materiál: LTD deska, ABS hrana 2 mm, 3 velké háčky, 1 malý háček, nahoře 1 police. Dekor - dle vzorníku dodavatele. |  |  | NE | NE | [6 empty] | do 15.09.2022 | 29300 | 1172 |  | 0 |  |  | 39136000-4 - Věšáky a ramínka
48 | Věšáková stěna + háčky | 4 | ks | Rozměry (š x v x h) 400 x 1850 x 120 mm. Materiál: LTD deska, ABS hrana 2 mm, 3 velké háčky, 1 malý háček, nahoře 1 police. Dekor - bílá barva dle vzorníku dodavatele. |  |  | NE | NE | [5 empty] | Veleslavínova 42, 301 00 Plzeň, Fakulta pedagogická | do 15.09.2022 | 4688 | 1172 |  | 0
49 | Věšáková stěna + zrcadlo | 15 | ks | Rozměry (š x v x h) 400 x 1850 x 120 mm. Materiál: LTD deska, ABS hrana 2 mm, 2 police pod zrcadlem. Dekor - dle vzorníku dodavatele. |  |  | NE | NE | [5 empty] | Klatovská 51, 301 00 Plzeň, Fakulta pedagogická | do 15.09.2022 | 22110 | 1474 |  | 0
50 | Policový regál (pult) | 4 | ks | Pult - přepážka, otevřená policová skříň (3x police). Rozměr š. 1000 x h. 520 x v. 1000 mm (vč. soklu). Materiál: LTD deska, korpus - dno a půda 25 mm, boky 18 mm, oboustranně pohledová záda 6 mm; hrany korpusu chráněné ABS hranou 2 mm; police nosnost min. 80 kg, tloušťka 25 mm, hrana ABS 2 mm, dekor dle vzorníku dodavatele. |  |  | ANO | NE | [6 empty] | do 15.10.2022 | 15800 | 3950 |  | 0 |  |  | 39130000-2 - Kancelářský nábytek
51 | Policový regál (pult) | 5 | ks | Pult - přepážka, otevřená policová skříň (3x police). Rozměr š. 1250 x h. 520 x v. 1000 mm (vč. soklu). Materiál: LTD deska, korpus - dno a půda 25 mm, boky 18 mm, oboustranně pohledová záda 6 mm; hrany korpusu chráněné ABS hranou 2 mm; police nosnost min. 80 kg, tloušťka 25 mm, hrana ABS 2 mm, dekor dle vzorníku dodavatele. |  |  | ANO | NE | [6 empty] | do 15.10.2022 | 22500 | 4500 |  | 0
52 | Křeslo | 4 | ks | Křeslo pro bytové a komerční prostory, rozměry 64 × 66 × 58 cm (výška × šířka × hloubka), látkový potah. Látka: 100% polyester, WR-Waterrepellent (voduodpuzující), otěruvzdornost min. 100 000 cyklů, gramáž/m2: 320 +- 4%. Barva antracit dle vzorníku dodavatele. Dřevěná podnož. Nosnost min. 120 kg. |  |  | NE | NE | [5 empty] | 2 ks = Klatovská 51 a 2 ks = Veleslavínova 42, 301 00 Plzeň, Fakulta pedagogická | do 15.09.2022 | 24000 | 6000 |  | 0 |  |  | 39113100-8 - Křesla
Informace pro dodavatele: Pokud se dodavateli při zadávání jednotkových cen objeví text - "NEVYHOVUJE", znamená to překročení stanovené maximální nepřekročitelné nabídkové ceny, a to znamená nesplnění podmínek stanovených Zadavatelem. Pokud bude nabídka v této podobě podána Zadavateli, bude při posouzení vyřazena. | [16 empty] | CELKOVÁ MAXIMÁLNÍ CENA za celou VZ v Kč BEZ DPH | CELKOVÁ NABÍDKOVÁ CENA v Kč bez DPH
V případě, že se dodavatel při předání zboží na některá uvedená tel. čísla nedovolá, bude v takovém případě volat tel. 377 631 320, 377 631 325. | [16 empty] | 4600121 | 0
Poznámka:
- | certifikát FSC / PEFC = osvědčuje, že dřevo nebo materiály na bázi dřeva, použité na výrobu Předmětu plnění, pochází z lesů spravovaných trvale udržitelným způsobem hospodaření
- | certifikát kvality = certifikát nebo obdobný doklad o udělení Ekoznačky EU nebo jiné ekoznačky udělené v souladu s ISO 14024