## Výpočetní technika
Příloha č. 2 Kupní smlouvy - technická specifikace Výpočetní technika (III.) 070 - 2022
Vyplní se automaticky
Vyplní dodavatel
[5 empty] | [DOPLNÍ DODAVATEL] | [10 empty] | [DOPLNÍ DODAVATEL]
Položka | Název | Množství | Měrná jednotka [MJ] | Popis | Obchodní název + typ + délka záruky | Odkaz na splnění požadavku Energy star nebo TCO Certified, * | Fakturace | Financováno z projektových finančních prostředků | Pokud financováno z projektových prostředků, pak DODAVATEL uvede NA FAKTURU: NÁZEV A ČÍSLO DOTAČNÍHO PROJEKTU | Obchodní podmínky NAD RÁMEC STANDARDNÍCH obchodních podmínek | Kontaktní osoba k převzetí zboží | Místo dodání | Termín dodání (uveden v kalend. dnech od dojití výzvy Objednatele k plnění Smlouvy) | Maximální cena za jednotlivé položky v Kč BEZ DPH | MAXIMÁLNÍ CENA za měrnou jednotku (MJ) v Kč bez DPH | NABÍDKOVÁ CENA za měrnou jednotku (MJ) v Kč bez DPH | NABÍDKOVÁ CENA CELKEM v Kč bez DPH | VYHOVUJE / NEVYHOVUJE | POZNÁMKA | CPV - výběr VÝPOČETNÍ TECHNIKA
1 | Monitor LCD min. 27" | 2 | ks | Úhlopříčka displeje min. 27". Typ Panelu IPS. Poměr stran 16:9. Matná obrazovka. Pozorovací úhly min. 176 horizontálně / 176 vertikálně. Jas min. 250 nitů. Kontrast min. 1000:1, dynamický min. 5 000 000:1. Doba odezvy maximálně 5 ms. Nativní rozlišení min. FullHD 1920x1080. Vstupy: VGA, HDMI s HDCP, DisplayPort s HDCP, USB HUB 3.0. Kabel musí být součástí dodávky (napájecí, VGA, DisplayPort nebo HDMI). Náklopný a otočný o 90 st, výškově stavitelný pivot. Záruka min. 60 měsíců NBD on-site. |  |  | Samostatná faktura | NE |  | Záruka na zboží min. 60 měsíců, NBD on-site. | Ing. Kamil Eckhardt, Tel.: 37763 3006 | Univerzitní 22, 301 00 Plzeň, Fakulta ekonomická - Děkanát, místnost UL 401b | 90 | 12000 | 6000 |  | 0 |  |  | 30231310-3 - Ploché monitory
2 | USB flash disk | 1 | ks | Kapacita úložiště min. 256 GB. Rozhraní: USB 3.1 Gen 1. Konektor: USB-A, USB-C. Rychlost čtení min. 150 MB/s. Materiál: kov, plast. Funkce: OTG. Vysouvací konektor. Šířka 18 - 23 mm, výška 9 - 9,7 mm, délka 38 - 38,5 mm. Hmotnost 9 - 11 g. |  | NE | Samostatná faktura | ANO | Projekt GAČR, 20-02725Y |  | Mgr. Iveta Nocarová, Tel.: 735 713 901, 37763 5353 | Sedláčkova 15, 301 00 Plzeň, Fakulta filozofická - Katedra blízkovýchodních studií, místnost SP 118 - přízemí | 14 | 950 | 950 |  | 0 |  |  | 30234600-4 - Flash paměť
3 | SSD M2 disk 250GB | 1 | ks | Kapacita min. 250 GB. Formát M.2 (2280), M.2 PCI-Express Gen3 NVMe 1.4. Rychlost náhodného čtení 230 000 IOPS. Rychlost náhodného zápisu 320 000 IOPS. Rychlost čtení min. 2900 MB/s. Rychlost zápisu min. 1300 MB/s. Životnost min. 150 TBW. Záruka na zboží min. 5 let. |  | NE | Samostatná faktura | NE |  | Záruka na zboží min. 60 měsíců. | Mgr. Václav Duffek, Tel.: 728 681 210, 37763 6248 | Chodské náměstí 1, 301 00 Plzeň, Fakulta pedagogická - Centrum biologie, geověd a envigogiky, místnost CH 323 | 14 | 1000 | 1000 |  | 0 |  |  | 30237000-9 - Součásti, příslušenství a doplňky pro počítače
4 | SSD disk | 6 | ks | Kapacita minimálně 240 GB. Formát disku: 2,5". Rozhraní: SATA III. Tloušťka 7 mm, vhodný do notebooku. |  | NE | Samostatná faktura | NE |  |  | RNDr. Milan Kubásek, Tel.: 37763 2231, 732 676 359 | Technická 8, 301 00 Plzeň, Fakulta aplikovaných věd - Katedra fyziky, místnost UN 204 | 14 | 4800 | 800 |  | 0 |  |  | 30233132-5 - Diskové jednotky
5 | SSD disk mSATA | 1 | ks | Kapacita min. 256 GB, mSATA III. | [9 empty] | 1000 | 1000 |  | 0 |  |  | 30233132-5 - Diskové jednotky
6 | Klávesnice drátová | 6 | ks | Klávesnice kancelářská, drátová, USB, životnost až 20 milionů úderů. | [9 empty] | 3000 | 500 |  | 0 |  |  | 30237460-1 - Počítačové klávesnice
7 | Myš | 10 | ks | Min. 3 tlačítková laserová myš, DPI min. 1000, USB. | [9 empty] | 3000 | 300 |  | 0 |  |  | 30237410-6 - Počítačová myš
8 | Kabel HDMI | 3 | ks | Kabel HDMI-HDMI, M/M, propojovací, 3 m, černý, opletený, v2.0b. | [9 empty] | 900 | 300 |  | 0 |  |  | 30237000-9 - Součásti, příslušenství a doplňky pro počítače
9 | Kabel USB | 3 | ks | Kabel USB 2.0, A-A, M/F, prodlužovací, 3 m, černý. | [9 empty] | 300 | 100 |  | 0 |  |  | 30237000-9 - Součásti, příslušenství a doplňky pro počítače
10 | SSD disk 500GB | 1 | ks | Rozhraní: SATA 6Gb/s. Formát disku 2,5". Kapacita min. 500 GB. Sekvenční čtení: min. 550 MB/sec. Sekvenční zápis min. 510 MB/sec. MTTF min. 1.5 Million Hodin. Záruka min. 60 měsíců. |  | NE | Samostatná faktura | NE |  | Záruka na zboží min. 60 měsíců. | Ing. Klára Kaľamárová, Tel.: 37763 1256 | Univerzitní 8, 301 00 Plzeň, Rektorát - Odbor lidských zdrojů, místnost UR 206 | 14 | 1600 | 1600 |  | 0 |  |  | 30234000-8 - Média pro ukládání dat
11 | Flash disk 64 GB | 4 | ks | Rozhraní: USB min. 3.0. Kapacita min. 64 GB. Rychlost zápisu min. 40 MB/s. Rychlost čtení min. 100 MB/s. Odolný. |  | NE | Samostatná faktura | ANO | Vybrané instituty nové úpravy soukromého a trestního práva v aplikační praxi - IV - SGS-2022-025 |  | Helena Průchová, Tel.: 37763 7281 | sady Pětařicátníků 14, 301 00 Plzeň, Fakulta právnická - Katedra občanského práva, místnost PC 217 | 14 | 3280 | 820 |  | 0 |  |  | 30233180-6 - Archivační zařízení flash paměť
12 | Počítačová myš černá | 2 | ks | Optický senzor, rolovací kolečko, min. 3 tlačítka, kabelové připojení cca 1,8 m kabel, tiché klikání, připojení přes USB. | [9 empty] | 800 | 400 |  | 0 |  |  | 30237000-9 - Součásti, příslušenství a doplňky pro počítače
13 | Flash disk 16 GB | 4 | ks | Rozhraní: USB min. 3.0. Kapacita min. 16 GB. Rychlost zápisu min. 10 MB/s. Rychlost čtení min. 100 MB/s. | [9 empty] | 1200 | 300 |  | 0 |  |  | 30233180-6 - Archivační zařízení flash paměť
Informace pro dodavatele: Pokud se dodavateli při zadávání jednotkových cen objeví text - "NEVYHOVUJE", znamená to překročení stanovené maximální nepřekročitelné nabídkové ceny, a to znamená nesplnění podmínek stanovených Zadavatelem. Pokud bude nabídka v této podobě podána Zadavateli, bude při posouzení vyřazena. | [14 empty] | CELKOVÁ MAXIMÁLNÍ CENA za celou VZ v Kč BEZ DPH | CELKOVÁ NABÍDKOVÁ CENA v Kč bez DPH
Zadavatel požaduje, aby vybraná zařízení splňovala požadavky na certifikaci Energy star (viz https://www.energystar.gov/products) nebo TCO Certified (viz https://tcocertified.com/product-finder/) * Pro elektronické displeje včetně televizorů, počítačové monitory a digitální informační displeje nutno doložit energetický štítek (příloha nabídky). | [14 empty] | 33830 | 0
V případě, že se dodavatel při předání zboží na některá uvedená tel. čísla nedovolá, bude v takovém případě volat tel. 377 631 320, 377 631 325.