## Výpočetní technika
Příloha č. 2 Kupní smlouvy - technická specifikace Výpočetní technika (III.) 072 - 2022
Vyplní se automaticky
Vyplní dodavatel
[5 empty] | [DOPLNÍ DODAVATEL] | [10 empty] | [DOPLNÍ DODAVATEL]
Položka | Název | Množství | Měrná jednotka [MJ] | Popis | Obchodní název + typ + délka záruky | Odkaz na splnění požadavku Energy star nebo TCO Certified, * | Fakturace | Financováno z projektových finančních prostředků | Pokud financováno z projektových prostředků, pak DODAVATEL uvede NA FAKTURU: NÁZEV A ČÍSLO DOTAČNÍHO PROJEKTU | Obchodní podmínky NAD RÁMEC STANDARDNÍCH obchodních podmínek | Kontaktní osoba k převzetí zboží | Místo dodání | Termín dodání (uveden v kalend. dnech od dojití výzvy Objednatele k plnění Smlouvy) | Maximální cena za jednotlivé položky v Kč BEZ DPH | MAXIMÁLNÍ CENA za měrnou jednotku (MJ) v Kč bez DPH | NABÍDKOVÁ CENA za měrnou jednotku (MJ) v Kč bez DPH | NABÍDKOVÁ CENA CELKEM v Kč bez DPH | VYHOVUJE / NEVYHOVUJE | POZNÁMKA | CPV - výběr VÝPOČETNÍ TECHNIKA
1 | SSD disk 500GB | 1 | ks | SSD 2,5". Kapacita min. 500 GB. Interní rozhraní SATA 6 Gb/s. Rychlost náhodného čtení 98 000 IOPS. Rychlost náhodného zápisu 88 000 IOPS. Rychlost čtení min. 560 MB/s. Rychlost zápisu min. 530 MB/s. Životnost min. 300 TBW. Záruka na zboží min. 5 let. |  | NE | Samostatná faktura | NE |  | Záruka na zboží min. 60 měsíců. | Mgr. Jan Král, Tel.: 37763 6123 | Klatovská 51, 301 00 Plzeň, Fakulta pedagogická - Středisko správy počítačové sítě, místnost KL 221 | 21 | 1450 | 1450 |  | 0 |  |  | 30233132-5 - Diskové jednotky
2 | RAM 4GB | 1 | ks | RAM; SO-DIMM; DDR3, pracovní frekvence 1600MHz (odpovídá PC12800); kapacita 4 GB, časování CL11, pracovní napětí 1,35 V; záruka min. 5 let. | [5 empty] | Záruka na zboží min. 60 měsíců. |  |  |  | 600 | 600 |  | 0 |  |  | 30236110-6 - Paměť RAM
3 | RAM 4GB | 1 | ks | RAM, SO-DIMM, typ DDR4, frekvence 2400 MHz, kapacita 4 GB, časování CL17, pracovní napětí 1,2 V; záruka min. 5 let. | [5 empty] | Záruka na zboží min. 60 měsíců. |  |  |  | 500 | 500 |  | 0 |  |  | 30236110-6 - Paměť RAM
4 | SSD M2 disk 500GB | 1 | ks | SSD, rozhraní SATA M.2 (2280). Kapacita min. 500 GB. Rychlost náhodného čtení 97 000 IOPS. Rychlost náhodného zápisu 88 000 IOPS. Rychlost čtení min. 550 MB/s. Rychlost zápisu min. 520 MB/s. Životnost min. 300 TBW. Paměť SSD disku: TLC. Záruka na zboží min. 5 let. | [5 empty] | Záruka na zboží min. 60 měsíců. |  |  |  | 1700 | 1700 |  | 0 |  |  | 30233132-5 - Diskové jednotky
5 | PC sestava s monitorem pro VR | 1 | ks | Procesor s min. 6 jádry, výkon min. 22 000 bodů (https://www.cpubenchmark.net/ k 11.7.2022), TDP 65 W. Výkonný a tichý věžový chladič CPU, ventilátor: velikost 120 mm, otáčky až 1500 RPM (PWM), úroveň hluku max. 23,6 dBA. RAM DDR4, kapacita min. 32 GB (2x 16 GB), frekvence min. 3600 MHz, nízko-profilový pasivní chladič. SSD, kapacita min. 1 TB, formát M.2 (2280), rozhraní PCIe Gen 4.0 x4 NVMe, rychlost sekvenčního čtení/zápisu až 7000/5000 MB/s, rychlost náhodného čtení/zápisu 1 000 000 IOPS, 1 GB DDR4 SDRAM cache, životnost: 600 TBW. Dedikovaná grafická karta, velikost paměti min. 8GB, GDDR6, počet stream procesorů min. 4850, šířka paměťové sběrnice: 256 bit. Podpora: DirectX 12.2, OpenGL 4.6, Pixel Shader 6.5, Vertex Shader 6.5. Aktivní chlazení se 3 větráky. Profil chladiče: 2-Slot, konektory: 1x HDMI 2.1, 3x DisplayPort. Doporučený výkon zdroje 600W. Počítačový zdroj s výkonem min. 650 W, 120 mm tichý ventilátor (23,4), 80 Plus Gold certifikace (typická účinnost 90%), plná modulární kabeláž, konektory: 1x 24-pin, 1x 4+4-pin, 1x 8-pin, 4x 6+2-pin, 8x SATA a 4x Molex. Základní deska, rozhraní: 4x DIMM slot pro paměti typu DDR4, 6x USB 2.0 (2x na zadním panelu, 4x na desce), 6x USB 3.2 Gen1 (4x na zadním panelu, 2x na desce), 2x USB 3.2 Gen2 (1x typ-A a 1x typ-C na zadním panelu), 1x 2,5G LAN, 1x optický S/PDIF out a 3.5mm jack (5x) 7.1CH; rozšiřující sloty 1x PCI-E 4.0 x16, 1x PCI-E 3.0 x16 (x4) a 3x PCI-E 3.0 x1, 6x SATA 6 Gb/s a 2x M.2 konektory (1x SATA/PCIe 3.0 x4 a 1x SATA/PCIe 4.0 x4). Pevná stabilní PC skříň, min. 3 ventilátory (2 vpředu 1 vzadu), umístění zdroje ve spodní části skříně, dva sloty 5,25" pro mechaniky, 2x slot pro 3,5" HDD, 1slot pro 2,5" SSD/HDD, zapínání a USB vepředu nahoře, min 3x USB z toho min. 1x USB 3, odnímatelní boky, bez-nástrojové otvírání, Bez RGB osvětlení, nebo s možností osvětlení vypnout. Operační systém W10 - OS Windows požadujeme z důvodu kompatibility s interními aplikacemi ZČU (Stag, Magion,...). LCD monitor s LED podsvícením, úhlopříčka 24 palců, rozlišení min. 1920x1200 pixelů, odezva max. 4 ms, kontrast 100M : 1, jas min. 250 cd/m2, poměr stran 16:10, technologie IPS, matný displej, VESA, reproduktory. Rozhraní: VGA, HDMI, DisplayPort(1.2), USB 3.0 hub, Audio rozhraní: 3.5 mm sluchátka, 3.5 mm vstup, výškově nastavitelný, pivot. Třída energetické účinnosti v rozpětí A až G. |  | NE | [7 empty] | 35000 | 35000 |  | 0 |  |  | 30213300-8 - Stolní počítač
6 | Čtečka knih min. 7,8" včetně microSDHC karty | 3 | ks | Úhlopříčka displeje: min. 7,8". Typ displeje: E-ink, dotykový. Podsvícení. Rozlišení displeje: min. QHD, tj. 1872x1404. Vnitřní paměť min. 16GB. Externí paměť: microSDHC, min. 32GB. Podporované formáty: min. PDF, ePUB, MOBI, DOCX, FB2, TXT, RTF. Komunikační funkce: WiFi, Bluetooth. Další možnosti: přehrávání hudby, webový prohlížeč. Kapacita baterie: min. 2500 mAh. Podporované jazyky: min. Čeština, Slovenština. Hmotnost: max. 250 g. Včetně microSDHC karty s kapacitou 32 GB, třídy U1. |  | NE | Samostatná faktura | ANO | SGS-2021-017 |  | Ing. Eva Jelínková, Tel.: 37763 3626 | Univerzitní 22, 301 00 Plzeň, Fakulta ekonomická - Středisko projektových aktivit, 4. patro - místnost UK 416 | 60 | 17850 | 5950 |  | 0 |  |  | 30213200-7 - Tablety (PC)
Informace pro dodavatele: Pokud se dodavateli při zadávání jednotkových cen objeví text - "NEVYHOVUJE", znamená to překročení stanovené maximální nepřekročitelné nabídkové ceny, a to znamená nesplnění podmínek stanovených Zadavatelem. Pokud bude nabídka v této podobě podána Zadavateli, bude při posouzení vyřazena. | [14 empty] | CELKOVÁ MAXIMÁLNÍ CENA za celou VZ v Kč BEZ DPH | CELKOVÁ NABÍDKOVÁ CENA v Kč bez DPH
Zadavatel požaduje, aby vybraná zařízení splňovala požadavky na certifikaci Energy star (viz https://www.energystar.gov/products) nebo TCO Certified (viz https://tcocertified.com/product-finder/) * Pro elektronické displeje včetně televizorů, počítačové monitory a digitální informační displeje nutno doložit energetický štítek (příloha nabídky). | [14 empty] | 57100 | 0
V případě, že se dodavatel při předání zboží na některá uvedená tel. čísla nedovolá, bude v takovém případě volat tel. 377 631 320, 377 631 325.