## Výpočetní technika
Příloha č. 2 Kupní smlouvy - technická specifikace Výpočetní technika (III.) 078 - 2022
Vyplní se automaticky
Vyplní dodavatel
[5 empty] | [DOPLNÍ DODAVATEL] | [10 empty] | [DOPLNÍ DODAVATEL]
Položka | Název | Množství | Měrná jednotka [MJ] | Popis | Obchodní název + typ + délka záruky | Odkaz na splnění požadavku Energy star nebo TCO Certified, * | Fakturace | Financováno z projektových finančních prostředků | Pokud financováno z projektových prostředků, pak ŘEŠITEL uvede: NÁZEV A ČÍSLO DOTAČNÍHO PROJEKTU | Obchodní podmínky NAD RÁMEC STANDARDNÍCH obchodních podmínek | Kontaktní osoba k převzetí zboží | Místo dodání | Termín dodání (uveden v kalend. dnech od dojití výzvy Objednatele k plnění Smlouvy) | Maximální cena za jednotlivé položky v Kč BEZ DPH | MAXIMÁLNÍ CENA za měrnou jednotku (MJ) v Kč bez DPH | NABÍDKOVÁ CENA za měrnou jednotku (MJ) v Kč bez DPH | NABÍDKOVÁ CENA CELKEM v Kč bez DPH | VYHOVUJE / NEVYHOVUJE | POZNÁMKA | CPV - výběr VÝPOČETNÍ TECHNIKA
1 | Náhradní baterie do nepřerušitelných zdrojů napájení (UPS) | 20 | ks | Bezúdržbový, plynotěsný, olověný akumulátor s životností min. 6 let. Rozměry včetně vývodů: 151 x 65 x 100 mm s tolerancí +/- 1 mm. Napětí: 12V. Kapacita: min. 7,2Ah. Konektory: Faston 250 (6,3 mm). |  | NE | Samostatná faktura | NE |  |  | Ing. Libor Šmíd, Tel.: 37763 2849, 602 427 658 | Univerzitní 20, 301 00 Plzeň, Centrum informatizace a výpočetní techniky - Oddělení Telekomunikační a prezentační služby, místnost UI 418 | 21 | 16000 | 800 |  | 0 |  |  | 30237000-9 - Součásti, příslušenství a doplňky pro počítače
2 | Náhradní baterie do nepřerušitelných zdrojů napájení (UPS) | 4 | ks | Bezúdržbový, plynotěsný, olověný akumulátor s životností min. 6 let. Rozměry včetně vývodů: 151 x 98 x 100 mm s tolerancí +/- 1 mm. Napětí: 12V. Kapacita: min. 12Ah. Konektory: Faston 250 (6,3 mm). |  | NE | [7 empty] | 5600 | 1400 |  | 0
3 | Operační paměť pro HP EliteDesk 800 G5 TWR | 1 | ks | Typ paměti DDR4-2666 DIMM. Kapacita minimálně 32 GB. Počet modulů v balení 2 ks. CAS Latency (CL) maximálně 19. Kompatibilní s HP EliteDesk 800 G5 TWR. Záruka minimálně 3 roky. |  | NE | Samostatná faktura | NE |  | Záruka na zboží min. 36 měsíců. | Lukáš Polanecký, Tel.: 37763 2886 | Univerzitní 20, 301 00 Plzeň, Centrum informatizace a výpočetní techniky - Oddělení Infrastrukturní služby, místnost UI 423 | 21 | 2900 | 2900 |  | 0 |  |  | 30236110-6 - Paměť RAM
4 | Paměť do PC | 1 | ks | 2x 8 GB modul. Typ DDR4 DIMM. Podpora dvoukanálového zapojení. Pracovní frekvence nejméně 3200 MHz. Časování maximálně 16-18-18-36. Napájecí napětí maximálně 1,35 V. Podpora paměťových profilů XMP. Nízký pasivní chladič. Záruka min. 5 let. |  | NE | Samostatná faktura | NE |  | Záruka na zboží min. 60 měsíců. | Ing. Martin Šimek, Ph.D., Tel.: 37763 2834, 606 098 303 | Univerzitní 20, 301 00 Plzeň, Centrum informatizace a výpočetní techniky - Oddělení Síťové infrastruktury, místnost UI 411 | 21 | 1900 | 1900 |  | 0 |  |  | 30236110-6 - Paměť RAM
5 | Osvětlení na monitor | 2 | ks | Světelná LED lišta s přichycením na monitor. Šířka minimálně 440 mm. Nastavitelná teplota 2700 K až 6500 K. Maximální světelný tok minimálně 270 lm. Nastavitelný světelný tok. Odnímatelný klip na monitor. Magnetické přichycení LED lišty. Nastavitelný úhel svícení. Dálkové bezdrátové ovládání. Napájení USB-C/USB-A kabelem. |  | NE | [7 empty] | 2000 | 1000 |  | 0 |  |  | 30232000-4 - Periferní vybavení
6 | Monitor 27" | 2 | ks | 27palcový monitor. Rozlišení displeje minimálně 2560 x 1440 bodů při 60 Hz. Typ displeje IPS, Antireflexní povrch displeje, LED podsvícení. Kontrast minimálně 1000:1. Doba odezvy maximálně 8 ms. Jas minimálně 350 cd/m2. Pokrytí minimálně 99 % sRGB barevného prostoru. Pozorovací úhly minimálně 178° vertikálně i horizontálně. Flicker-free, filtr modrého světla. Stojan s možností nastavení výšky, vodorovného a svislého natočení, pivotu a VESA uchycení. Vstupy minimálně: 1x HDMI, 1x DisplayPort, 1x USB-C upstream/DisplayPort 1.4 Alt Mode s Power Delivery minimálně 90 W, 1x Ethernet RJ-45. Výstupy minimálně: 4x USB 3.2 Gen 1, 1x DisplayPort pro připojení dalšího monitoru pomoci Daisy Chain. Rozměry se stojanem maximálně 62 x 20 x 54 cm. Hmotnost maximálně 7,5 kg. Požadované kabely: USB-C 3.2 Gen 2, USB-C 3.2 Gen 1, DisplayPort, Napájecí kabel. Záruka min. 3 roky. | [5 empty] | Záruka na zboží min. 36 měsíců. |  |  |  | 17800 | 8900 |  | 0 |  |  | 30231000-7 - Počítačové monitory a konzoly
Informace pro dodavatele: Pokud se dodavateli při zadávání jednotkových cen objeví text - "NEVYHOVUJE", znamená to překročení stanovené maximální nepřekročitelné nabídkové ceny, a to znamená nesplnění podmínek stanovených Zadavatelem. Pokud bude nabídka v této podobě podána Zadavateli, bude při posouzení vyřazena. | [14 empty] | CELKOVÁ MAXIMÁLNÍ CENA za celou VZ v Kč BEZ DPH | CELKOVÁ NABÍDKOVÁ CENA v Kč bez DPH
Zadavatel požaduje, aby vybraná zařízení splňovala požadavky na certifikaci Energy star (viz https://www.energystar.gov/products) nebo TCO Certified (viz https://tcocertified.com/product-finder/) * Pro elektronické displeje včetně televizorů, počítačové monitory a digitální informační displeje nutno doložit energetický štítek (příloha nabídky). | [14 empty] | 46200 | 0
V případě, že se dodavatel při předání zboží na některá uvedená tel. čísla nedovolá, bude v takovém případě volat tel. 377 631 320, 377 631 325.