## Nábytek
Příloha č. 2 Kupní smlouvy - technická specifikace Nábytek pro ZČU (II.) 014 - 2022
Vyplní se automaticky
Vyplní dodavatel
[6 empty] | [DOPLNÍ DODAVATEL] | [10 empty] | [DOPLNÍ DODAVATEL]
Položka | Název | Množství | Měrná jednotka [MJ] | Popis | Ilustrační obrázek | Obchodní název + typ | Požadavek na předložení certifikátu FSC / PEFC u dřevěného nábytku | Požadavek na předložení certifikátu o udělené ekoznačce výrobku | Fakturace | Pokud financováno z projektových prostředků, pak ŘEŠITEL uvede: NÁZEV A ČÍSLO DOTAČNÍHO PROJEKTU | Obchodní podmínky NAD RÁMEC STANDARDNÍCH obchodních podmínek | Kontaktní osoba k převzetí zboží | Místo dodání | Termín dodání (uveden v kalend. dnech od dojití výzvy Objednatele k plnění Smlouvy) | Maximální cena za jednotlivé položky v Kč BEZ DPH | MAXIMÁLNÍ CENA za měrnou jednotku (MJ) v Kč bez DPH | NABÍDKOVÁ CENA za měrnou jednotku (MJ) v Kč bez DPH | NABÍDKOVÁ CENA CELKEM v Kč bez DPH | VYHOVUJE / NEVYHOVUJE | POZNÁMKA | CPV - výběr NÁBYTEK
1 | Skříňka se šuplíky | 1 | ks | Skříňka se šuplíky, plnovýsuv. 5 šuplíků, nosnost min. 5 kg na šuplík, úchytky šuplíků vzhled viz nákres, šuplíky neuazmykatelné. V 1. a 2. šuplíku bude umístěn pořadač (oddělující desky - sololitové, výška 200 mm), drážky po 5 cm. Běžná kancelářská kolečka s brzdou, dostatečně dimenzovaná vzhledem k hmotnosti. Lamino v dekoru javor. Korpus čela a zásuvek z LTD o tl. min. 18 mm s 2 mm ABS hranou (tloušťka potřebná pro dostatečnou pevnost skříně - tzn. dle potřeby zesílit obvodové desky a i záda lamino). Rozměry: výška skříňky = suma čistých výšek jednotlivých šuplíků (viz nákres) + konstrukční rozměry, šířka skříňky vychází z čistého rozměru 3 x 200 + konstrukční rozměry (viz nákres pořadač), vnější hloubka skřínky 500 mm. Nákres viz Příloha č. 3 Kupní smlouvy - nákres_N (II.)-014-2022.pdf |  |  | ANO | NE | Společná faktura |  | Nutné dodržet přesné rozměry. Dodání ve smontovaném stavu do určené místnosti včetně instalace a potřebné montáže. | Ing. Tomáš Kučera, Tel.: 604 684 920 | Univerzitní 26, 301 00 Plzeň, Fakulta elektrotechnická - Katedra materiálů a technologií, místnost EK 410 | 30 | 13600 | 13600 |  | 0 |  |  | 39100000-3 - Nábytek
2 | Police | 1 | ks | Policový systém - skládající se ze 3 polic. Lamino v dekoru javor o min. tloušťce 18 mm, hrany ABS o tloušťce 2 mm, sololitová zadní část, 2x průchodka pozice viz nákres. Rozměry: 1. police: délka 30 cm x hloubka 25 cm x výška 10 cm + průchodka 2. police: délka 60 cm x hloubka 25 cm x výška 15 cm + průchodka 3. police: délka 30 cm x hloubka 25 cm x výška 10 cm (bez průchodky). Nákres viz Příloha č. 3 Kupní smlouvy - nákres_N (II.)-014-2022.pdf |  |  | ANO | NE | [6 empty] | 3600 | 3600 |  | 0
3 | Desky | 3 | ks | Přířez desek, lamino o tloušťce 10 - 12 mm, dekor javor, po obvodu ABS hrany 1 - 2 mm . Dýha v podelném směru. Rozměry: 1. deska v počtu 2ks: délka 1500 mm x hloubka 300 mm x výška 10 - 12 mm 2. deska v počtu 1ks: délka 1200 mm x hloubka 300 mm x výška 10 - 12 mm. Nákres viz Příloha č. 3 Kupní smlouvy - nákres_N (II.)-014-2022.pdf |  |  | ANO | NE | [6 empty] | 3300 | 1100 |  | 0
4 | Skříňka | 1 | ks | Skříňka, lamino min. 18 mm, podhledová záda o tl. 8 - 10 mm, hrany ABS 2 mm. Dekor javor. Stavitelné nohy. Jedna polohovatelná police. Rozměry: délka 1000 mm x hloubka 400 mm x výška 515 mm bez nohou. Stavitelnost nohou tak, aby výška nohy byla cca 75 mm ve středové poloze stavitelnosti. Nákres viz Příloha č. 3 Kupní smlouvy - nákres_N (II.)-014-2022.pdf |  |  | ANO | NE | [6 empty] | 6600 | 6600 |  | 0
5 | Skříňka | 1 | ks | Skříňka, lamino o tl. 18 mm, dekor javor, hrany ABS 2 mm. Rozměry: celková délka 1600 mm - rozdělena deskou na 2x 800 mm x hloubka 200 mm x výška 345 mm - z toho 200 mm sololit. Nákres viz Příloha č. 3 Kupní smlouvy - nákres_N (II.)-014-2022.pdf |  |  | ANO | NE | [6 empty] | 4800 | 4800 |  | 0
Informace pro dodavatele: Pokud se dodavateli při zadávání jednotkových cen objeví text - "NEVYHOVUJE", znamená to překročení stanovené maximální nepřekročitelné nabídkové ceny, a to znamená nesplnění podmínek stanovených Zadavatelem. Pokud bude nabídka v této podobě podána Zadavateli, bude při posouzení vyřazena. | [15 empty] | CELKOVÁ MAXIMÁLNÍ CENA za celou VZ v Kč BEZ DPH | CELKOVÁ NABÍDKOVÁ CENA v Kč bez DPH
V případě, že se dodavatel při předání zboží na některá uvedená tel. čísla nedovolá, bude v takovém případě volat tel. 377 631 320, 377 631 325. | [15 empty] | 31900 | 0
Poznámka:
- | certifikát FSC / PEFC = osvědčuje, že dřevo nebo materiály na bázi dřeva, použité na výrobu Předmětu plnění, pochází z lesů spravovaných trvale udržitelným způsobem hospodaření
- | certifikát kvality = certifikát nebo obdobný doklad o udělení Ekoznačky EU nebo jiné ekoznačky udělené v souladu s ISO 14024