## Výpočetní technika
Příloha č. 2 Kupní smlouvy - technická specifikace Výpočetní technika (III.) 084 - 2022
Vyplní se automaticky
Vyplní dodavatel
[5 empty] | [DOPLNÍ DODAVATEL] | [10 empty] | [DOPLNÍ DODAVATEL]
Položka | Název | Množství | Měrná jednotka [MJ] | Popis | Obchodní název + typ + délka záruky | Odkaz na splnění požadavku Energy star nebo TCO Certified, * | Fakturace | Financováno z projektových finančních prostředků | Pokud financováno z projektových prostředků, pak DODAVATEL uvede NA FAKTURU: NÁZEV A ČÍSLO DOTAČNÍHO PROJEKTU | Obchodní podmínky NAD RÁMEC STANDARDNÍCH obchodních podmínek | Kontaktní osoba k převzetí zboží | Místo dodání | Termín dodání (uveden v kalend. dnech od dojití výzvy Objednatele k plnění Smlouvy) | Maximální cena za jednotlivé položky v Kč BEZ DPH | MAXIMÁLNÍ CENA za měrnou jednotku (MJ) v Kč bez DPH | NABÍDKOVÁ CENA za měrnou jednotku (MJ) v Kč bez DPH | NABÍDKOVÁ CENA CELKEM v Kč bez DPH | VYHOVUJE / NEVYHOVUJE | POZNÁMKA | CPV - výběr VÝPOČETNÍ TECHNIKA
1 | Notebook 15,6" | 26 | ks | Procesor: min. desetijádrový dosahuje min. 13 900 bodů v PassMark, podpora virtualizace, automatické přetaktování, TDP max. 28W. RAM: min. 16GB min. 3200 MHz frekvence paměti. Paměťové sloty: min. 2 (1 volný). Úložiště: min. 512GB, technologie flash. OS: Originální operační systém předinstalovaný výrobcem notebooku Windows 11 PRO s downgrade na Windows 10 PRO (OS Windows požadujeme z důvodu kompatibility s interními aplikacemi ZČU (Stag, Magion,...). Podpora ovladačů pro Windows 10 PRO (64-bit), kompatibilní s Windows 11. Podpora prostřednictvím internetu musí umožňovat stahování ovladačů a manuálu z internetu adresně pro konkrétní zadaný typ (sériové číslo) zařízení. Dodávka musí obsahovat nosič s instalací operačního systému dodaného v zařízení. Displej: 15,6" IPS, rozlišení min. 1920 x 1080 (FHD rozlišení), s antireflexní úpravou, poměr stran 16:9, matný. Portová výbava: min. 2x port USB 3.2, min. 2x port USB-C, min. 1x combo audio jack, min. 1x RJ-45 (LAN), min. 1x čtečka paměťových karet, min. 1x čtečka otisků prstů, min. 1x čtečka čipových karet. Podpora displej port a power delivery. Grafické výstupy: min. 1x VGA (adapter), min. 1x HDMI 2.0. Konektivita: WiFi karta plnící standardy 802.11 ax, BlueTooth min. 5.2. Webkamera: rozlišení min. 1080p. Podsvícená CZ klávesnice s numerickou klávesnicí. Baterie: min. 58Wh kapacita, min. 8 hodin výdrž. Nabíjení přes USB-C. Expresni nabíjení. Integrovana grafická karta s výkonem min. 1 900 bodů na stránce http://www.videocardbenchmark.net/gpu_list.php. Hmotnost notebooku max. 1,6 kg. Výška max. 23 mm. Zaruka min. 5 let, následující pracovní den na místě u zákazníka (NBD on site). |  |  | Samostatná faktura | ANO | Název projektu: Digitalizace a rozvoj flexibilních forem vzdělávání na ZČU - DIGIFLEX Číslo projektu: NPO_ZČU_MSMT-16584/2022 | Zaruka na zboží min. 60 měsíců, následující pracovní den na místě u zákazníka (NBD on site). | Bc. Václav Křepel, Tel.: 37763 5009, 725 816 890 | Sedláčkova 38, 301 00 Plzeň, Fakulta filozofická - Děkanát, místnost SO 204 | 30 | 650000 | 25000 |  | 0 |  |  | 30213100-6 - Přenosné počítače
Informace pro dodavatele: Pokud se dodavateli při zadávání jednotkových cen objeví text - "NEVYHOVUJE", znamená to překročení stanovené maximální nepřekročitelné nabídkové ceny, a to znamená nesplnění podmínek stanovených Zadavatelem. Pokud bude nabídka v této podobě podána Zadavateli, bude při posouzení vyřazena. | [14 empty] | CELKOVÁ MAXIMÁLNÍ CENA za celou VZ v Kč BEZ DPH | CELKOVÁ NABÍDKOVÁ CENA v Kč bez DPH
Zadavatel požaduje, aby vybraná zařízení splňovala požadavky na certifikaci Energy star (viz https://www.energystar.gov/products) nebo TCO Certified (viz https://tcocertified.com/product-finder/) * Pro elektronické displeje včetně televizorů, počítačové monitory a digitální informační displeje nutno doložit energetický štítek (příloha nabídky). | [14 empty] | 650000 | 0
V případě, že se dodavatel při předání zboží na některá uvedená tel. čísla nedovolá, bude v takovém případě volat tel. 377 631 320, 377 631 325.