## AVT
Příloha č. 2 Kupní smlouvy - technická specifikace Audiovizuální technika (II.) 033 - 2022
Vyplní se automaticky
Vyplní dodavatel
[5 empty] | [DOPLNÍ DODAVATEL] | [DOPLNÍ DODAVATEL] | [9 empty] | [DOPLNÍ DODAVATEL]
Položka | Název | Množství | Měrná jednotka [MJ] | Popis | Obchodní název + typ | Odkaz na splnění požadavku TCO Certified / Energy star * | Fakturace | Financováno z projektových finančních prostředků | Pokud financováno z projektových prostředků, pak ŘEŠITEL uvede: NÁZEV A ČÍSLO DOTAČNÍHO PROJEKTU | Obchodní podmínky NAD RÁMEC STANDARDNÍCH obchodních podmínek | Kontaktní osoba k převzetí zboží | Místo dodání | Termín dodání (uveden v kalend. dnech od dojití výzvy Objednatele k plnění Smlouvy) | Maximální cena za jednotlivé položky v Kč BEZ DPH | MAXIMÁLNÍ CENA za měrnou jednotku (MJ) v Kč bez DPH | NABÍDKOVÁ CENA za měrnou jednotku (MJ) v Kč bez DPH | NABÍDKOVÁ CENA CELKEM v Kč bez DPH | VYHOVUJE / NEVYHOVUJE | POZNÁMKA | CPV - výběr AUDIOVIZUÁLNÍ TECHNIKA
1 | Projektor kancelářský | 1 | ks | Rozlišení (nativní) min.: Full HD 1080p, 1920 x 1080 px. Poměr stran obrazu: 16 : 9. Svítivost: min. 3 400 ANSI lm. Kontrastní poměr: min. 16 000 : 1. Životnost lampy: min. 6 000 h v běžném režimu, min. 10 000 h v úsporném (ECO) režimu. Korekce lichobežníku: auto vertikální rozsah min. 30 °, manuální horizontální rozsah min. 30 °. Obnovovací frekvence: min. 192 Hz. Zoom: Manual. Ostření: Manuální. Úhlopříčka obrazu: rozsah alespoň 30 až 300 palců. Projekční vzdálenost: rozsah alespoň 1 m až 7 m. Rozhraní min.: HDMI vstup (2x), VGA vstup, USB 2.0, kompozitní vstup, WiFi, Miracast, MHL, audiovýstup (jack). Funkce a vlastnosti: posuvník vypnutí zvuku a obrazu (A/V Mute), automatické vyhledávání zdroje, vestavěný reproduktor, funkce 2v1: obraz / myš. Včetně dálkového ovládání. Spotřeba energie: max. 330 W v běžném režimu. Napájení: 230 V, 50 Hz. Max. hladina hluku: normální režim: 40 dB (A) - úsporný (ECO) režim: 30 dB (A). Rozměry: max. 310 x 260 x 100 mm (šířka x hloubka x výška). Hmotnost výrobku: max. 2,9 kg. Umístění: montáž na strop. Záruka: min. 24 měsíců u dodavatele, lampa min. 12 měsíců nebo 1 000 h. |  | NE | Společná faktura | NE |  | Bez montáže. | Ing. Jan Šobra, Ph.D., Tel.: 37763 4458, 4403 | Univerzitní 26, 301 00 Plzeň, Fakulta elektrotechnická - Katedra výkonové elektroniky a strojů, místnost EK 211 | 14 | 14000 | 14000 |  | 0 |  |  | 32321000-9 - Videoprojektory
2 | HDMI kabel propojovací dlouhý | 1 | ks | Kabel propojovací HDMI-HDMI v2.0. Délka: min. 12,5 metrů. Pozlacené konektory: HDMI typ A male - HDMI typ A male. |  | NE | [7 empty] | 1500 | 1500 |  | 0 |  |  | 32351000-8 - Příslušenství pro zvuková a video zařízení
3 | Kabel napájecí dlouhý | 1 | ks | Napájecí kabel k pol.č. 1 (dodávanému projektoru), 230 V. Délka: min. 12 metrů, max. 15 metrů. |  | NE | [7 empty] | 500 | 500 |  | 0
4 | Stropní držák projektoru | 1 | ks | Držák pro stropní montáž k pol.č. 1 (dodávanému projektoru). Nastavitelná vzdálenost projektoru od stropu: rozsah alespoň 40 cm až 100 cm. Montážní materiál součástí dodávky. Možnost natočení a naklopení ve všech směrech. |  | NE | [7 empty] | 1200 | 1200 |  | 0
Informace pro dodavatele: Pokud se dodavateli při zadávání jednotkových cen objeví text - "NEVYHOVUJE", znamená to překročení stanovené maximální nepřekročitelné nabídkové ceny, a to znamená nesplnění podmínek stanovených Zadavatelem. Pokud bude nabídka v této podobě podána Zadavateli, bude při posouzení vyřazena. | [14 empty] | CELKOVÁ MAXIMÁLNÍ CENA za celou VZ v Kč BEZ DPH | CELKOVÁ NABÍDKOVÁ CENA v Kč bez DPH
Zadavatel požaduje, aby vybraná zařízení splňovala požadavky na certifikaci TCO Certified (viz https://tcocertified.com/product-finder/) nebo programu Energy star (viz https://www.energystar.gov/products). * Pro elektronické displeje včetně televizorů, počítačové monitory a digitální informační displeje nutno doložit energetický štítek (příloha nabídky). | [14 empty] | 17200 | 0
V případě, že se dodavatel při předání zboží na některá uvedená tel. čísla nedovolá, bude v takovém případě volat tel. 377 631 320, 377 631 325.