## Laboratorní a měř. technika
Příloha č. 2 Kupní smlouvy - technická specifikace Laboratorní a měřící technika (III.) 024 - 2022
Vyplní se automaticky
Vyplní dodavatel
[5 empty] | [DOPLNÍ DODAVATEL] | [9 empty] | [DOPLNÍ DODAVATEL]
Položka | Název | Množství | Měrná jednotka [MJ] | Popis | Obchodní název + typ | Fakturace | Financováno z projektových finančních prostředků | Pokud financováno z projektových prostředků, pak ŘEŠITEL uvede: NÁZEV A ČÍSLO DOTAČNÍHO PROJEKTU | Obchodní podmínky NAD RÁMEC STANDARDNÍCH obchodních podmínek | Kontaktní osoba k převzetí zboží | Místo dodání | Termín dodání | Maximální cena za jednotlivé položky v Kč BEZ DPH | MAXIMÁLNÍ CENA za měrnou jednotku (MJ) v Kč bez DPH | NABÍDKOVÁ CENA za měrnou jednotku (MJ) v Kč bez DPH | NABÍDKOVÁ CENA CELKEM v Kč bez DPH | VYHOVUJE / NEVYHOVUJE | POZNÁMKA | CPV - výběr LABORATORNÍ A MĚŘÍCÍ TECHNIKA
1 | Třífázový analyzátor kvality sítě | 1 | ks | Měření všech napěťových, proudových a výkonových parametrů (P, Q, S), energie a analýza harmonických pro analýzu posuzované el. sítě se záznamem. Měření cos φ, flicker (krátkodobý a dlouhodobý) a nesymetrie. Měření: proudu AC rozsah min. od 100 mA do min. 10 000 A s přesností v rozsahu min. ±(0,5 % + 0,03 A), napětí AC rozsah min. od 2 V do min. 2 kV s přesností v rozsahu min. ±(0,5 % + 200 mV) a napětí DC rozsah min. od 2 V do min. 1200 V s přesností v rozsahu min. ±(1 % + 500 mV). Vykreslování průběhů měřených veličin přímo na display přístroje (zobrazení průběhu a fázorové diagramy). Měření THD v min. rozsahu do 50-té harmonické. Napájení ze sítě nebo baterie NiMH 9,6V. Maximální doba provozu s baterií min. 14 h. Provozní teplota v rozsahu min. 0 až min. 40 °C. Funkce záznamíku dat, možnost připojení k PC, USB rozhraní a přenos naměřených dat do PC a jejich zobrazení v reálném čase v SW, který je součástí dodávky zařízení. Dodávka musí obsahovat všechny komponenty (příslušenství např. proudové převodníky) potřebné pro měření napětí a proudu v požadovaném rozsahu. |  | Samostatná faktura | NE |  |  | Jarmila Glaserová, Tel.: 702 047 003, 37763 4301 | Univerzitní 26, 301 00 Plzeň, Fakulta elektrotechnická - Katedra elektroenergetiky, 3 podlaží - místnost EK 318 | do 16.11.2022 | 109000 | 109000 |  | 0 |  |  | 38300000-8 - Měřicí přístroje
Informace pro dodavatele: Pokud se dodavateli při zadávání jednotkových cen objeví text - "NEVYHOVUJE", znamená to překročení stanovené maximální nepřekročitelné nabídkové ceny, a to znamená nesplnění podmínek stanovených Zadavatelem. Pokud bude nabídka v této podobě podána Zadavateli, bude při posouzení vyřazena. | [13 empty] | CELKOVÁ MAXIMÁLNÍ CENA za celou VZ v Kč BEZ DPH | CELKOVÁ NABÍDKOVÁ CENA v Kč bez DPH
V případě, že se dodavatel při předání zboží na některá uvedená tel. čísla nedovolá, bude v takovém případě volat tel. 377 631 320, 377 631 325. | [13 empty] | 109000 | 0