## AVT
Příloha č. 2 Kupní smlouvy - technická specifikace Audiovizuální technika (II.) 035 - 2022
Vyplní se automaticky
Vyplní dodavatel
[5 empty] | [DOPLNÍ DODAVATEL] | [DOPLNÍ DODAVATEL] | [8 empty] | [DOPLNÍ DODAVATEL]
Položka | Název | Množství | Měrná jednotka [MJ] | Popis | Obchodní název + typ | Odkaz na splnění požadavku TCO Certified / Energy star * | Fakturace | Financováno z projektových finančních prostředků | Pokud financováno z projektových prostředků, pak DODAVATEL uvede NA FAKTURU: NÁZEV A ČÍSLO DOTAČNÍHO PROJEKTU | Kontaktní osoba k převzetí zboží | Místo dodání | Termín dodání (uveden v kalend. dnech od dojití výzvy Objednatele k plnění Smlouvy) | Maximální cena za jednotlivé položky v Kč BEZ DPH | MAXIMÁLNÍ CENA za měrnou jednotku (MJ) v Kč bez DPH | NABÍDKOVÁ CENA za měrnou jednotku (MJ) v Kč bez DPH | NABÍDKOVÁ CENA CELKEM v Kč bez DPH | VYHOVUJE / NEVYHOVUJE | POZNÁMKA | CPV - výběr AUDIOVIZUÁLNÍ TECHNIKA
1 | Kamera s příslušenstvím | 1 | ks | Senzor 1/1,7". Foto min. 64Mp. Video min. 4k/60fps, HDR. 3 osá stabilizace (gimbal - motorický). Sledování objektů (ActiveTrack). Záznam zvuku - prostorové stereo (4mikrofony) s funkcí směrování na zaznamenávaný objekt a dále samostatný bezdrátový mikrofon. Bluetooth, wifi. Možnost připojit telefon. Funkce min.: Timelaps, Story mode, Panorama, stříhání videa přímo v připojeném telefonu. Včetně příslušenství: dálkový ovladač pro směrování kamery, širokoúhlý objektiv, držák telefonu, nabíjecí pouzdro. |  | NE | Samostatná faktura | NE |  | Ing. Bedřich Bednář, Ph.D., Tel.: 37763 4422 | Univerzitní 26, 301 00 Plzeň, Fakulta elektrotechnická - Katedra výkonové elektroniky a strojů, místnost EL 104 | 14 | 12141 | 12141 |  | 0 |  |  | 32333200-8 - Videokamery
2 | Paměťová karta k pol.č. 1 | 2 | ks | Paměťová karta SDXC s adaptérem kompatibilita s položkou č. 1. Kapacita min. 256GB. Rychlost čtení min. 170MB/s. Rychlost zápisu min. 90MB/s. Nahrávání videa ve 4K v 10bit hloubce a min. 60 snímků/s. |  | NE | [6 empty] | 1666 | 833 |  | 0 |  |  | 32582000-6 - Datová média
3 | Stativ s prodlužovací tyčí k pol.č. 1 | 1 | ks | Tripod s prodlužovací tyčí až do 82 cm. Kompatibilita s položkou č. 1. |  | NE | [6 empty] | 607 | 607 |  | 0 |  |  | 38650000-6 - Fotografické vybavení
4 | Bezdrátová sluchátka s mikrofonem, ANC a hlasovým asistentem | 2 |  | Provedení: „špunty“ (zapuštěné v uších). Konstrukce: uzavřená. Mikrofon integrovaný. Typ připojení: BlueTooth verze min. 5.0. Funkce: Aktivní potlačení hluku (ANC), přijímání hovorů, přepínání skladeb, hlasový asistent. True Wireless (nejsou nutné dráty pro sluchátka, ani pro dobíjecí pouzdro). Odolnost min.: IPX4. Dodání včetně dobíjecího pouzdra (!) a USB kabelu. Pouzdro lze dobíjet i bezdrátovou dobíječkou. Max. výdrž baterie včetně dobíjení z pouzdra: až 24h. Barva: bílá nebo alespoň světlá. Hmotnost max. 5,5 g. Kompatibilní s telefony iPhone a tablety iPad. |  | NE | Samostatná faktura | ANO | SGS-2021-017 | Ing. Eva Jelínková, Tel.: 37763 3626 a Ing. Simona Houdková, Tel.: 37763 3601 | Univerzitní 22, 301 00 Plzeň, Fakulta ekonomická - Katedra podnikové ekonomiky a managementu, 4. patro - místnost UK 416 a UK 412 | 14 | 6200 | 3100 |  | 0 |  |  | 32342200-4 - Sluchátka
5 | Přenosný konferenční komunikátor | 1 | ks | Přenosné zařízení pro konferenční komunikaci k PC pro skupinovou komunikaci. Připojení pomocí bluetooth a USB kabelu. Všesměrový 360° mikrofon. Reproduktor. DSP pro eliminaci hluku kanceláře. Možnost připojení náhlavní soupravy přes 3,5 mm vstup. Podpora platformy Unified Communications (UC) a SW VoIP klientů a plná kompatibilita s MS Skype for Business. |  | NE | Samostatná faktura | NE |  | Ing. Miroslav Flídr, Ph.D., Tel.: 37763 2559 | Technická 8, 301 00 Plzeň, Fakulta aplikovaných věd - NTIS, místnost UN 508 | 14 | 2900 | 2900 |  | 0 |  | Flídr, UN508 | 32232000-8 - Zařízení pro videokonference
6 | Malý flexibilní stativ | 2 | ks | Ministativ se třemi flexibilními rameny pro uchycení kompaktních fotoaparátů: - 1/4" upínací šroub - pogumovaná flexibilní ramena se silnými magnety na koncovkách nohou - maximální nosnost minimálně 320g - maximální výška 17 cm. |  | NE | [6 empty] | 900 | 450 |  | 0
Informace pro dodavatele: Pokud se dodavateli při zadávání jednotkových cen objeví text - "NEVYHOVUJE", znamená to překročení stanovené maximální nepřekročitelné nabídkové ceny, a to znamená nesplnění podmínek stanovených Zadavatelem. Pokud bude nabídka v této podobě podána Zadavateli, bude při posouzení vyřazena. | [13 empty] | CELKOVÁ MAXIMÁLNÍ CENA za celou VZ v Kč BEZ DPH | CELKOVÁ NABÍDKOVÁ CENA v Kč bez DPH
Zadavatel požaduje, aby vybraná zařízení splňovala požadavky na certifikaci TCO Certified (viz https://tcocertified.com/product-finder/) nebo programu Energy star (viz https://www.energystar.gov/products). * Pro elektronické displeje včetně televizorů, počítačové monitory a digitální informační displeje nutno doložit energetický štítek (příloha nabídky). | [13 empty] | 24414 | 0
V případě, že se dodavatel při předání zboží na některá uvedená tel. čísla nedovolá, bude v takovém případě volat tel. 377 631 320, 377 631 325.