## Laboratorní a měř. technika
Příloha č. 2 Kupní smlouvy - technická specifikace Laboratorní a měřící technika (III.) 027 - 2022
Vyplní se automaticky
Vyplní dodavatel
[5 empty] | [DOPLNÍ DODAVATEL] | [9 empty] | [DOPLNÍ DODAVATEL]
Položka | Název | Množství | Měrná jednotka [MJ] | Popis | Obchodní název + typ | Fakturace | Financováno z projektových finančních prostředků | Pokud financováno z projektových prostředků, pak ŘEŠITEL uvede: NÁZEV A ČÍSLO DOTAČNÍHO PROJEKTU | Obchodní podmínky NAD RÁMEC STANDARDNÍCH obchodních podmínek | Kontaktní osoba k převzetí zboží | Místo dodání | Termín dodání (uveden v kalend. dnech od dojití výzvy Objednatele k plnění Smlouvy) | Maximální cena za jednotlivé položky v Kč BEZ DPH | MAXIMÁLNÍ CENA za měrnou jednotku (MJ) v Kč bez DPH | NABÍDKOVÁ CENA za měrnou jednotku (MJ) v Kč bez DPH | NABÍDKOVÁ CENA CELKEM v Kč bez DPH | VYHOVUJE / NEVYHOVUJE | POZNÁMKA | CPV - výběr LABORATORNÍ A MĚŘÍCÍ TECHNIKA
1 | Osciloskop | 2 | ks | Dvoukanálový, frekvenční rozsah 70 MHz. Podpora min. 8-digitálních kanálů. Vzorkování 1GSa/s na každý kanál. Záznamová paměť min. 100kpts/ch. Displej s rozlišením min. 800x480 bodů. Vestavěný funkční generátor 20 MHz. Komunikační rozhraní USB. Možnost rozšíření o modul GPIB nebo LAN/VGA. Součástí dodávky jsou pasivní sondy. Jedná se o rozšíření laboratorní instrumentace a je bezpodmínečně nutná plná kompatibilita s osciloskopem Keysight DSOX-2002A. |  | Společná faktura | NE |  |  | Ing. Tomáš Řeřicha, Ph.D., Tel.: 737 488 958, 37763 4534 | Univerzitní 26, 301 00 Plzeň, Fakulta elektrotechnická - Katedra materiálů a technologií, místnost EK 414 | 30 | 82000 | 41000 |  | 0 |  |  | 38342000-4 - Osciloskopy
2 | Funkční generátor | 1 | ks | Počet kanálů 1. Šířka pásma 20 MHz. Vertikální rozlišení 16bit. Podpora modulace: AM, BPSK, FM, FSK, PM, PWM. Průběhy: impuls, obdélníkový, sinus, trojúhelníkový. Rozsah kmitočtu průběhů: 1µHz...20MHz (impulsní průběh), 1µHz...20MHz (obdélníkový průběh), 1µHz...20MHz (sinus průběh), 1µHz...200kHz (trojúhelníkový průběh). Jedná se o rozšíření laboratorní instrumentace a je bezpodmínečně nutná plná kompatibilita s funkčním generátorem Keysight 33509B. | [8 empty] | 43000 | 43000 |  | 0 |  |  | 31120000-3 - Generátory
Informace pro dodavatele: Pokud se dodavateli při zadávání jednotkových cen objeví text - "NEVYHOVUJE", znamená to překročení stanovené maximální nepřekročitelné nabídkové ceny, a to znamená nesplnění podmínek stanovených Zadavatelem. Pokud bude nabídka v této podobě podána Zadavateli, bude při posouzení vyřazena. | [13 empty] | CELKOVÁ MAXIMÁLNÍ CENA za celou VZ v Kč BEZ DPH | CELKOVÁ NABÍDKOVÁ CENA v Kč bez DPH
V případě, že se dodavatel při předání zboží na některá uvedená tel. čísla nedovolá, bude v takovém případě volat tel. 377 631 320, 377 631 325. | [13 empty] | 125000 | 0