## AVT
Příloha č. 2 Kupní smlouvy - technická specifikace Audiovizuální technika (II.) 034 - 2022
Vyplní se automaticky
Vyplní dodavatel
[5 empty] | [DOPLNÍ DODAVATEL] | [DOPLNÍ DODAVATEL] | [8 empty] | [DOPLNÍ DODAVATEL]
Položka | Název | Množství | Měrná jednotka [MJ] | Popis | Obchodní název + typ | Odkaz na splnění požadavku TCO Certified / Energy star * | Fakturace | Financováno z projektových finančních prostředků | Pokud financováno z projektových prostředků, pak DODAVATEL uvede NA FAKTURU: NÁZEV A ČÍSLO DOTAČNÍHO PROJEKTU | Kontaktní osoba k převzetí zboží | Místo dodání | Termín dodání | Maximální cena za jednotlivé položky v Kč BEZ DPH | MAXIMÁLNÍ CENA za měrnou jednotku (MJ) v Kč bez DPH | NABÍDKOVÁ CENA za měrnou jednotku (MJ) v Kč bez DPH | NABÍDKOVÁ CENA CELKEM v Kč bez DPH | VYHOVUJE / NEVYHOVUJE | POZNÁMKA | CPV - výběr AUDIOVIZUÁLNÍ TECHNIKA
1 | Fotoaparát | 1 | ks | Kompatibilita mezi fotoaparátem a pol.č. 1 makroobjektivem. Bezzrcadlovka. Funkce min.: funkce webkamery, sáňky pro blesk, stativový závit, vestavěný blesk, výměnné objektivy, detekce tváří, vhodné pro video. Elektronická stabilizace obrazu. Typ snímače: CMOS. Velikost snímače min. Full Frame. Rozlišení snímače min. 25 Mpx. Poměr stran min. 3:2. Čas závěrky min. 1/4 000 s - max. 30 s. Maximální ISO: min. 35 000. Rychlost sekvenčního snímání maximálně 5 sn./s. Rožlišení videa maximálně 4 K. Ozvučení videa: Stereo. Nutná podporovaná rozlišení videa: UHD 4K 16:9 (3840 × 2160), min. Full HD 16:9 (1920 × 1080). Video kodek H.264/MPEG-4 AVC. Režimy nahrávání minimálně MP4/H.264 4:2:0 8-Bit minimálně UHD 4K (3840 x 2160) - 23.98p/25p [120 Mb/s] minimálně Full HD (1920 x 1080) - 23.98p/25p/29.97p/50p/59.94p [12 - 60 Mb/s] minimálně HD (1280 x 720) - 25p/29.97p/50p/59.94p [12 - 26 Mb/s]. Bez objektivu. Elektronický typ hledáčku (EVF). Rozlišení hledáčku min. 2 Mpx. Maximální zvětšení EVF 0,7 ×. Uhlopříčka displeje min. 2,5" (6,35 cm). Funkce displeje min.: otočný/výklopný o 180° (Selfie), dotykový, živý náhled (Live View). Rozlišení displeje min. 1 Mpx. Rozměry: šířka maximálně 15 cm, výška maximálně 10 cm, hloubka maximálně 10 cm. Hmotnost maximálně 550 g. Paměťová karta typ SD, minimální velikost SD karty 256 GB. Formáty, které musí podporovat: RAW, JPEG. Typ napájení akumulátor. Baterie musí vydržet minimálně 200 snímků. Datová rozhraní fotoaparátu min.: USB 3.2 Gen 1 (USB 3.0). Bezdrátové rozhraní: Wi-Fi, Bluetooth. Audio/Video mini HDMI, externí mikrofon, Jack 3,5 mm. |  | NE | Společná faktura | ANO | PRVA-2022-044 | Mgr. Tereza Vorlová, Tel.: 37763 6241, E-mail: geratovt@cbg.zcu.cz | Chodské náměstí 1, 301 00 Plzeň, Fakulta pedagogická - Centrum biologie, geověd a envigogiky, místnost CH 319 | do 15.09.2022 | 20600 | 20600 |  | 0 |  |  | 38651000-3 - Fotografické přístroje
2 | Makroobjektiv | 1 | ks | Kompatibilita mezi pol.č. 1 fotoaparátem a makroobjektivem. Velikost snímku: plnoformátový. Zorný úhel (horizontální, vertikální, diagonální) minimálně 50°, 35°, 60°. Konstrukce objektivu (členy/skupiny) 11/9. Počet lamel clony minimálně 9. Světelnost minimálně f/1,8. Maximální clona 22. Minimální zaostřovací vzdálenost: minimálně 0,1 m. Maximální zvětšení: 0,5 násobek. Musí obsahovat informace o vzdálenosti. Stabilizátor obrazu minimálně 5krokový. Pohon automatického zaostřování (AF): STM. |  | NE | [6 empty] | 8200 | 8200 |  | 0 |  |  | 38650000-6 - Fotografické vybavení
Informace pro dodavatele: Pokud se dodavateli při zadávání jednotkových cen objeví text - "NEVYHOVUJE", znamená to překročení stanovené maximální nepřekročitelné nabídkové ceny, a to znamená nesplnění podmínek stanovených Zadavatelem. Pokud bude nabídka v této podobě podána Zadavateli, bude při posouzení vyřazena. | [13 empty] | CELKOVÁ MAXIMÁLNÍ CENA za celou VZ v Kč BEZ DPH | CELKOVÁ NABÍDKOVÁ CENA v Kč bez DPH
Zadavatel požaduje, aby vybraná zařízení splňovala požadavky na certifikaci TCO Certified (viz https://tcocertified.com/product-finder/) nebo programu Energy star (viz https://www.energystar.gov/products). * Pro elektronické displeje včetně televizorů, počítačové monitory a digitální informační displeje nutno doložit energetický štítek (příloha nabídky). | [13 empty] | 28800 | 0
V případě, že se dodavatel při předání zboží na některá uvedená tel. čísla nedovolá, bude v takovém případě volat tel. 377 631 320, 377 631 325.