## Laboratorní a měř. technika
Příloha č. 2 Kupní smlouvy - technická specifikace Laboratorní a měřící technika (III.) 029 - 2022
Vyplní se automaticky
Vyplní dodavatel
[5 empty] | [DOPLNÍ DODAVATEL] | [9 empty] | [DOPLNÍ DODAVATEL]
Položka | Název | Množství | Měrná jednotka [MJ] | Popis | Obchodní název + typ | Fakturace | Financováno z projektových finančních prostředků | Pokud financováno z projektových prostředků, pak ŘEŠITEL uvede: NÁZEV A ČÍSLO DOTAČNÍHO PROJEKTU | Obchodní podmínky NAD RÁMEC STANDARDNÍCH obchodních podmínek | Kontaktní osoba k převzetí zboží | Místo dodání | Termín dodání (uveden v kalend. dnech od dojití výzvy Objednatele k plnění Smlouvy) | Maximální cena za jednotlivé položky v Kč BEZ DPH | MAXIMÁLNÍ CENA za měrnou jednotku (MJ) v Kč bez DPH | NABÍDKOVÁ CENA za měrnou jednotku (MJ) v Kč bez DPH | NABÍDKOVÁ CENA CELKEM v Kč bez DPH | VYHOVUJE / NEVYHOVUJE | POZNÁMKA | CPV - výběr LABORATORNÍ A MĚŘÍCÍ TECHNIKA
1 | Zkušební komora pro zkoušení vlivů prostředí | 1 | ks | Vlastnosti nastavení klimatického testu • minimální teplotní rozsah pro zkoušky teplotami: -70 až +180 °C • minimální teplotní rozsah pro zkoušky klimatem: +10 až +90 °C • minimální rozsah vlhkosti: 10 až 98 % r.v. • minimální rychlost změny teploty při chlazení: 3,5 K/min (dle IEC 60068-3-5) • minimální rychlost změny teploty při ohřevu: 3,5 K/min (dle IEC 60068-3-5) • maximální časová odchylka teploty: ± 0,5 K • maximální časová odchylka vlhkosti: ± 3 % r.v. • kalibrace minimálně ve 2 teplotách se 2 hodnotami relativní vlhkosti (akreditováno dle ČSN EN ISO/IEC 17025) • teplotní kompenzace až do 2000 W (teplotní zkoušky v rozmezí -20 °C až +120 °C); až do 400 W (klimatické zkoušky) • nastavení množství cirkulovaného vzduchu ve zkušebním prostoru (50 až 100 %) Vnitřní rozměry komory • objem cca 180 litrů • vnitřní rozměry zkušebního prostoru (v x š x h): min. 700 x 550 x 450 mm • vnější rozměry komory (v x š x h) max. 1900 x 950 x 1600 mm • hmotnost max. 500 kg • pojízdné provedení komory Další vlastnosti • dveře otevírané směrem vlevo (dveřní závěsy vlevo) s proskleným oknem pro pozorování vzorků • průchodky min. 1 x Ø 50 mm (na levé straně) a 1 x Ø 125 mm (na pravé straně) včetně silikonových ucpávek • materiál vnitřního prostoru komory - chemicky odolná nerezová ocel (min. třídy 1.4301) • vkládací rošt na vzorky z nerezové oceli v minimálním počtu 2 ks s nosností minimálně 30 kg pro každý rošt • nosnost dna minimálně 50 kg • maximální zatížení minimálně 130 kg • chladicí agregát chlazený vzduchem • měření teploty pomocí odporového teploměru Pt 100 • měření vlhkosti psychrometrickým systémem se samočistícím psychrometrickým čidlem s nuceným smáčením (regulace přes absolutní vlhkost) • ochrana před kondenzací prostřednictvím samostatného odvlhčovacího kondenzačního chladiče pro zabránění rosení zkušebních vzorků • osvětlení zkušebního prostoru pomocí LED technologie • objem nádrže na demineralizovanou vodu min. 20 litrů, možnost automatického doplňování vč. chybového hlášení při nedostatku • ekologická chladiva dle nařízení EU č. 517/2014 s GWP <2500 a to jak na prvním, tak i na druhém stupni Základní vstupy a výstupy • přední barevný dotykový displej o velikosti minimálně 10" pro ovládání se zobrazením požadované a aktuální teploty a vlhkosti v českém nebo anglickém jazyce; ovládací software komory také v českém nebo anglickém jazyce. • ovládací SW komory umožňující: numerické nastavení požadovaných hodnot; blokový program na nastavení časového průběhu teploty; chybové hlášení s textovou zprávou o typu chyby • minimálně 4 digitální vstupy a výstupy • rozhraní USB • Ethernet • ochrana zkušebních vzorků přes nezávislé čidlo, vč. ochrany zkušebního prostoru • vizuální stavový řádek pro přehled o provozním stavu Ovládací počítač včetně softwaru • počítač pro řízení uvedeného zařízení, jeho programování a archivaci dat, počítač včetně: operačního systému, min. 15" monitoru, klávesnice a myši • software (licence) pro ovládání klimatické komory včetně bezplatné aktualizace/upgrade po dobu 2 let. |  | Samostatná faktura | NE |  |  | doc. Ing. František Steiner, Ph.D. Tel.: 377 634 535, e-mail: steiner@fel.zcu.cz | Univerzitní 26, 301 00 Plzeň, Fakulta elektrotechniká - Katedra materiálů a technologií, místnost EL 407 | 170 | 950000 | 950000 |  | 0 |  |  | 38540000-2 - Zkušební a měřící stroje
Informace pro dodavatele: Pokud se dodavateli při zadávání jednotkových cen objeví text - "NEVYHOVUJE", znamená to překročení stanovené maximální nepřekročitelné nabídkové ceny, a to znamená nesplnění podmínek stanovených Zadavatelem. Pokud bude nabídka v této podobě podána Zadavateli, bude při posouzení vyřazena. | [13 empty] | CELKOVÁ MAXIMÁLNÍ CENA za celou VZ v Kč BEZ DPH | CELKOVÁ NABÍDKOVÁ CENA v Kč bez DPH
V případě, že se dodavatel při předání zboží na některá uvedená tel. čísla nedovolá, bude v takovém případě volat tel. 377 631 320, 377 631 325. | [13 empty] | 950000 | 0