## Výpočetní technika
Příloha č. 2 Kupní smlouvy - technická specifikace Výpočetní technika (III.) 092 - 2022
Vyplní se automaticky
Vyplní dodavatel
[5 empty] | [DOPLNÍ DODAVATEL] | [10 empty] | [DOPLNÍ DODAVATEL]
Položka | Název | Množství | Měrná jednotka [MJ] | Popis | Obchodní název + typ + délka záruky | Odkaz na splnění požadavku Energy star nebo TCO Certified, * | Fakturace | Financováno z projektových finančních prostředků | Pokud financováno z projektových prostředků, pak ŘEŠITEL uvede: NÁZEV A ČÍSLO DOTAČNÍHO PROJEKTU | Obchodní podmínky NAD RÁMEC STANDARDNÍCH obchodních podmínek | Kontaktní osoba k převzetí zboží | Místo dodání | Termín dodání | Maximální cena za jednotlivé položky v Kč BEZ DPH | MAXIMÁLNÍ CENA za měrnou jednotku (MJ) v Kč bez DPH | NABÍDKOVÁ CENA za měrnou jednotku (MJ) v Kč bez DPH | NABÍDKOVÁ CENA CELKEM v Kč bez DPH | VYHOVUJE / NEVYHOVUJE | POZNÁMKA | CPV - výběr VÝPOČETNÍ TECHNIKA
1 | Desktop včetně klávesnice, myši a LCD monitoru | 1 | ks | Procesor s výkonem minimálně 30 000 bodů podle Passmark CPU Mark na adrese http://www.cpubenchmark.net/high_end_cpus.html, min. 12 jader, core boost min. 4,9GHz. Paměť: min. 16GB DDR5 4800 MHz ve dvou slotech, min. 2 sloty volné. Grafická karta s výkonem min. 2 600 bodů podle Passmark GPU na adrese https://www.videocardbenchmark.net/high_end_gpus.html. Pevný disk min. 512GB NVME SSD. Min.: Wifi, Bluetooth min. v.5. Min. 6x USB 2.0. Porty přední: min. 1x USB-C, min. 4x USB 3.2, min. 1x mikrofon/sluchátka. Porty zadní: min. 3x USB 3.1, min. 1x HDMI 2.0 konektor, min. 1x RJ15, min. 1x audio in/out, min. 2x DP. Hmotnost max. 5,5 kg. Kovové šasi. Preferujeme černou barvu. Beznástrojové otevření skříně - provedení SFF. OS Windows 10 Pro - OS Windows požadujeme z důvodu kompatibility s interními aplikacemi ZČU (Stag, Magion,...). Záruka min. 36 měsíců s opravou následující pracovní den. Součástí je: optická myš s rozlišením min. 1000DPI a klávesnice. Součástí sestavy je LCD IPS monitor: antireflexní min. 27", rozlišení min. FULL HD 1920x1080, poměr stran 16:9, odezva max. 5 ms, jas min. 250 cd/m2, kontrast min. 1000:1, porty: min. 1x DisplayPort 1.2, min. 1x HDMI 1.4, min. 1x VGA, min. 4x USB 3.2, nastavitelná výška, filtr modrého světla, Pivot. Preferujeme černo stříbrnou barvu. Třída energetické účinnosti v rozpětí A až G. Záruka min. 36 měsíců s opravou následující pracovní den. |  | NE | Samostatná faktura | NE |  | Záruka na zboží min. 36 měsíců u zákazníka. | Ing. Petr Pfauser, Tel.: 37763 6717 | Univerzitní 28, 301 00 Plzeň, Fakulta designu a umění Ladislava Sutnara - Děkanát, místnost LS 230 | do 30.11.2022 | 30000 | 30000 |  | 0 |  |  | 30213300-8 - Stolní počítač
Informace pro dodavatele: Pokud se dodavateli při zadávání jednotkových cen objeví text - "NEVYHOVUJE", znamená to překročení stanovené maximální nepřekročitelné nabídkové ceny, a to znamená nesplnění podmínek stanovených Zadavatelem. Pokud bude nabídka v této podobě podána Zadavateli, bude při posouzení vyřazena. | [14 empty] | CELKOVÁ MAXIMÁLNÍ CENA za celou VZ v Kč BEZ DPH | CELKOVÁ NABÍDKOVÁ CENA v Kč bez DPH
[15 empty] | 30000 | 0
V případě, že se dodavatel při předání zboží na některá uvedená tel. čísla nedovolá, bude v takovém případě volat tel. 377 631 320, 377 631 325.