## List1
Příloha č. 1
Specifikace předmětu smlouvy - Vybavení chemické laboratoře NTC
Číslo položky | Počet (ks) | Položka Požadavky a parametry zadavatele |  | Splňuje zboží minimální požadavky zadavatele? Doplní dodavatel | Technická specifikace dodavatele - podrobný popis nabízeného zboží včetně názvu výrobce, výrobku, typového označení (případně odkaz na strukturovanou nabídku)
1 | 1 ks | Digestoř laboratorní kovová š = 1400-1500mm, h = 800-900 mm |  | ANO / NE
platný certifikát CE dle 2014/30/EU a 2014/35/EU, platný certifikát o shodě s normou ČSN EN 14175
Výška pracovní desky pro práci ve stoje (880-900 mm)
Deska pracovní (dlažba keramická kyselinovzdorná)
Polypropylenová nebo nerezová výlevka
Instalace pro studenou vodu
Vertikálně manuálně posuvné okno, bezpečnostní sklo
LED osvětlení pracovní plochy ve vnitřním prostoru digestoře
Minimálně 1x zásuvka 230V / IP44 v prostoru pracovní plochy digestoře
Minimálně 2x zásuvka 230V / IP44 vnější
Vzduchotechnika (ventilátor + napojení flexi hadicí cca 2 m)
Hrdlo vzuchotechnického odtahu s odtokovým kanálkem pro odvod kondenzátu (200 - 250mm)
Skříňka na chemikálie plechová pod digestoř
2 | 1 ks | Digestoř laboratorní kovová š = 1100-1200mm, h = 800-900 mm |  | ANO / NE
platný certifikát CE dle 2014/30/EU a 2014/35/EU, platný certifikát o shodě s normou ČSN EN 14175
Výška pracovní desky pro práci ve stoje (880-900 mm)
Deska pracovní (dlažba keramická kyselinovzdorná)
Polypropylenová nebo nerezová výlevka
Instalace pro studenou vodu
Vertikálně manuálně posuvné okno, bezpečnostní sklo
LED osvětlení pracovní plochy ve vnitřním prostoru digestoře
Minimálně 1x zásuvka 230V / IP44 v prostoru pracovní plochy digestoře
Minimálně 2x zásuvka 230V / IP44 vnější
Vzduchotechnika (ventilátor + napojení flexi hadicí cca 2 m)
Hrdlo vzuchotechnického odtahu s odtokovým kanálkem pro odvod kondenzátu (200 - 250mm)
Skříňka na chemikálie plechová pod digestoř
3 | 1 ks | Stůl laboratorní mycí pro práci ve stoje d = 900-1000 mm, h = 600-620 mm, v = 880-900 mm |  | ANO / NE
Skříňka laboratorní + výlevková d = 900-1000 mm
Deska pracovní, laminát vysokotlaký, hrana, tl. 30-40 mm
Výlevka nerezová (chemická)
Armatura laboratorní stojánková (směšovací)
4 | 1ks | Stůl odkládací pro práci ve stoje d = 780-800 mm, h = 600-620 mm, v = 880-900 mm |  | ANO / NE
Skříňka laboratorní d = 750-800 mm
Deska pracovní, laminát vysokotlaký, hrana, tl. 30-40 mm
Deska + čelo doměr 200 x 200 mm
5 | 1 ks | Stůl váhový pro práci v sedě d = 1200 mm, h = 600-650 mm, v = 750-760 mm |  | ANO / NE
kamenná deska, š = 450-500 mm, d = 500-550 mm, v = 40-50 mm
6 | 1 ks | Stůl laboratorní, deska lamino d = 1200 mm, h = 600-650 mm, v = 750-760 mm |  | ANO / NE
7 | 2 ks | Stůl laboratorní, deska lamino d = 1500 mm, h = 600-650 mm, v = 750-760 mm |  | ANO / NE
8 | 4 ks | Kontejner laboratorní, zásuvkový na kolečkách, 3 zásuvky (2 mělké + 1 hluboká), š = 450 - 500 mm |  | ANO / NE
9 | 1 ks | Stůl laboratorní oboustranný pro práci ve stoje, v = 880-900 mm, d = min. 1800 mm, š = 1400 -1500 mm (1ks) |  | ANO / NE
|  | a. | Skříňka laboratorní otevřená pro práci ve stoje, pravá (1 police) š = 600 mm (1 ks)
|  | b. | Skříňka laboratorní otevřená pro práci ve stoje, levá (1 police) š = 600 mm (1 ks)
|  | c. | Skříňka laboratorní dveřová pro práci ve stoje (otvírání pravé) š = 600 mm (3 ks)
|  | d. | Skříňka laboratorní dveřová pro práci ve stoje (otvírání levé) š = 600 mm (2 ks)
|  | e. | Deska pracovní, laminát vysokotlaký, hrana, tl. 30-40 mm
|  | f. | Stěna s policemi pro rozvod médií + panel elektro (min 2x230 V na každé straně)
10 | 1 ks | Stůl laboratorní rohový pro práci ve stoje d = 2600-2700 mm x 2900-3000 mm, h = 600-620 mm, v = 880-900 mm |  | ANO / NE
Skříňka laboratorní dveřová pro práci ve stoje (otvírání pravé) š = 600 mm (2 ks)
Skříňka laboratorní dveřová pro práci ve stoje (otvírání levé) š = 600 mm (3 ks)
Skříňka laboratorní zásuvková pro práci ve stoje (4-5 zásuvek) š = 600 mm (2 ks)
Doměr rohový se soklem a konstrukcí
Deska pracovní, laminát vysokotlaký, hrana, tl. 30-40 mm
11 | 1 ks | Skříň na chemikálie plechová, v = 1900-2000 mm, š = 900-1000 mm, h = 500-550 mm (1 ks) |  | ANO / NE
Dveře dvoukřídlé
Min. 3 police
12 | 1 ks | Skříň laboratorní dvoukřídlá, korpus lamino, v = 1950-2000 mm, š = 880-900 mm, h = 400-450 mm |  | ANO / NE
š = 880-900 mm, h = 400-450 mm
Barevné provedení nábytku a vybavení laboratoře NTC
Laboratorní nábytek ve stejném designu a barevnosti
Korpus, čela a dveře lamino tloušťky min. 16 mm – barva bílá nebo šedá
Hrany ABS – barva shodná s korpusem a čelem
Pracovní desky pro práci ve stoje (vysokotlaký laminát) – barva bílá nebo šedá
Skříňka na chemikálie plechová – barva bílá nebo šedá
Skříň na chemikálie plechová – barva bílá nebo šedá
Digestoř s vnitřním vybavením - barva dle možností dodavatele (bez příplatku)