## AVT
Příloha č. 2 Kupní smlouvy - technická specifikace Audiovizuální technika (II.) 039 - 2022
Vyplní se automaticky
Vyplní dodavatel
[5 empty] | [DOPLNÍ DODAVATEL] | [DOPLNÍ DODAVATEL] | [9 empty] | [DOPLNÍ DODAVATEL]
Položka | Název | Množství | Měrná jednotka [MJ] | Popis | Obchodní název + typ | Odkaz na splnění požadavku TCO Certified / Energy star * | Fakturace | Financováno z projektových finančních prostředků | Pokud financováno z projektových prostředků, pak ŘEŠITEL uvede: NÁZEV A ČÍSLO DOTAČNÍHO PROJEKTU | Obchodní podmínky NAD RÁMEC STANDARDNÍCH obchodních podmínek | Kontaktní osoba k převzetí zboží | Místo dodání | Termín dodání (uveden v kalend. dnech od dojití výzvy Objednatele k plnění Smlouvy) | Maximální cena za jednotlivé položky v Kč BEZ DPH | MAXIMÁLNÍ CENA za měrnou jednotku (MJ) v Kč bez DPH | NABÍDKOVÁ CENA za měrnou jednotku (MJ) v Kč bez DPH | NABÍDKOVÁ CENA CELKEM v Kč bez DPH | VYHOVUJE / NEVYHOVUJE | POZNÁMKA | CPV - výběr AUDIOVIZUÁLNÍ TECHNIKA
1 | Velkoformátový dotykový display min. 86" s integrovaným PC včetně montáže a přípojného místa | 1 | ks | Úhlopříčka min. 86" (218 cm), rozlišení nativní UHD (min. 3840x2160), poměr stran 16:9. Typ panelu: IPS. Barevná hloubka min. 10bit. Jas min. 400 cd/m2. Kontrast min. 1200:1. Odezva max. 8 ms. Obnovovací frekvence min. 60Hz. Pozorovací úhly min. 178°x178°. Konektivita min.: 4x HDMI 2.x, 1x HDMI-OUT, 1x VGA, 5x USB 3.x, 3x USB 2.x, 1x USB-C, 1x RS-232, 2x GLAN, 2x audio jack 3.5mm, OPS slot. Stereo audiosystém min. 2x 15W. Dotykové ovládání: rozpoznání min. 20 souběžných doteků, dotyková gesta, odezva max. 10 ms, 2x stylus, dálkový ovladač. Odolné ochranné sklo o síle min. 4 mm. Univerzální VESA uchycení. Spotřeba v provozu max. 370W, standby režim do 0,5W. Možnost streamování z připojeného PC a jeho ovládání na tabuli, možnost streamování z bezdrátových zařízení (telefony a tablety a iOS i OS Android), samostatný běh obdobný elektronické bílé tabuli pro zápis poznámek včetně pokročilých kreslících nástrojů, integrovaná aplikace pro vzdálenou správu zařízení. Preferovaná barva bílá. Bezdrátová klávesnice pro dálkové ovládání PC, nízkoprofilové klávesy, CZ lokalizace kláves, bezdrátový USB přijímač, RF komunikace, bílá, napájení 2x baterie AA 1.5V. Bezdrátová myš pro dálkové ovládání PC, 2,4 GHz bezdrátové připojení, bezdrátový USB přijímač, rozlišení optického snímače 1000 dpi, optický snímač pohybu, min. 5 tlačítek, 2x AA baterie, udávaná výdrž až 36 měsíců. Integrovaný počítač pro umístění do slotu kompatibilní s dotykovým displejem - min. konfigurace: CPU min. hodnota benchmark 7 000 bodů, SSD 1TB, RAM 16GB, 1x GLAN, 4x USB 3.0, 1x USB-C, 1x HDMI, 1x DisplayPort, Wifi, Bluetooth, operační systém MS Windows 10 Professional - OS Windows požadujeme z důvodu kompatibility s interními aplikacemi ZČU (Stag, Magion,...).. Držák pro montáž displaye na zeď. Modul přípojného místa pro zabudování na desku stolu nebo umístění na stěnu včetně montáže: konektory min. 2x HDMI, 1x USB B(F). Rozvody pro propojení modulu přípojného místa a panelu (vzdálenost min. 20 m): 2x HDMI aktivní optický kabel s podporou až 4K@60Hz/30Hz a audiokanálů, zlacené konektory, 1x UTP Cat5e, 1x USB 2.0 kabel (USB A <> B) s garantovanou funkčností na min. požadovanou vzdálenost. Propojovací kabely v min. délce: 1x 10 m HDMI 2.0 s opletem, 1x 3 m HDMI 2.0 s opletem, 1x USB A <> B 2.0. Montáž na místě v ceně. |  |  | Samostatná faktura | NE |  | Včetně potřebné montáže a přípojného místa. | Bc. Jana Saláková, Tel.: 37763 6101 | Veleslavínova 42, 301 00 Plzeň, Fakulta pedagogická - Katedra anglického jazyka, místnost VC 329 | 40 | 124800 | 124800 |  | 0 |  |  | 30195200-4 - Elektronické tabule a příslušenství
Informace pro dodavatele: Pokud se dodavateli při zadávání jednotkových cen objeví text - "NEVYHOVUJE", znamená to překročení stanovené maximální nepřekročitelné nabídkové ceny, a to znamená nesplnění podmínek stanovených Zadavatelem. Pokud bude nabídka v této podobě podána Zadavateli, bude při posouzení vyřazena. | [14 empty] | CELKOVÁ MAXIMÁLNÍ CENA za celou VZ v Kč BEZ DPH | CELKOVÁ NABÍDKOVÁ CENA v Kč bez DPH
Zadavatel požaduje, aby vybraná zařízení splňovala požadavky na certifikaci TCO Certified (viz https://tcocertified.com/product-finder/) nebo programu Energy star (viz https://www.energystar.gov/products). * Pro elektronické displeje včetně televizorů, počítačové monitory a digitální informační displeje nutno doložit energetický štítek (příloha nabídky). | [14 empty] | 124800 | 0
V případě, že se dodavatel při předání zboží na některá uvedená tel. čísla nedovolá, bude v takovém případě volat tel. 377 631 320, 377 631 325.