## AVT
Příloha č. 2 Kupní smlouvy - technická specifikace Audiovizuální technika (II.) 038 - 2022
Vyplní se automaticky
Vyplní dodavatel
[5 empty] | [DOPLNÍ DODAVATEL] | [DOPLNÍ DODAVATEL] | [9 empty] | [DOPLNÍ DODAVATEL]
Položka | Název | Množství | Měrná jednotka [MJ] | Popis | Obchodní název + typ | Odkaz na splnění požadavku TCO Certified / Energy star * | Fakturace | Financováno z projektových finančních prostředků | Pokud financováno z projektových prostředků, pak DODAVATEL uvede NA FAKTURU: NÁZEV A ČÍSLO DOTAČNÍHO PROJEKTU | Obchodní podmínky NAD RÁMEC STANDARDNÍCH obchodních podmínek | Kontaktní osoba k převzetí zboží | Místo dodání | Termín dodání (uveden v kalend. dnech od dojití výzvy Objednatele k plnění Smlouvy) | Maximální cena za jednotlivé položky v Kč BEZ DPH | MAXIMÁLNÍ CENA za měrnou jednotku (MJ) v Kč bez DPH | NABÍDKOVÁ CENA za měrnou jednotku (MJ) v Kč bez DPH | NABÍDKOVÁ CENA CELKEM v Kč bez DPH | VYHOVUJE / NEVYHOVUJE | POZNÁMKA | CPV - výběr AUDIOVIZUÁLNÍ TECHNIKA
1 | Interaktivní tabule | 4 | ks | Interaktivní displej s úhlopříčkou min. 86" (218 cm), s rozlišením obrazu min. 4K UHD (3840 × 2160 px). Jas displeje min. 400 cd/m2. Vestavěné reproduktory min. 2x 15W. Dotyková technologie s krycím tvrzeným sklem, umožňuje min. 20 dotyků současně pro užívání dvěma uživateli souběžně (lektor + student). Licence SW prostředí součástí displeje, umožňuje min. automaticky odlišit (tj. bez nutnosti výběru a změny v MENU-nabídce funkcí) dotyk prstem (pro ovládání), popisovačem (pro psaní), dlaní-pěstí (pro mazání) a to souběžně pro 2 uživatele (vyučujícího a studenta současně, každý jinou funkci). Součástí displeje musí být počítačový modul s vestavěným OS min. verze 11, s min. parametry 6GB RAM a 32GB, který obsahuje min. aplikaci pro psaní na bílé ploše a prohlížeč webových stránek. Pro připojení musí mít displej min. konektory 3x HDMI a 2x USB-C (pro využití: obraz + dotyk + napájení), bezdrátovou konektivitu Wifi (2,4 i 5GHz) a Bluetooth (min. verze 4.2), a slot pro vestavbu-integraci plnohodnotného lektorského PC. Displej má vestavěný USB přepínač pro min. možnost přepnutí USB periferií současně s přepnutím vstupu obrazu, min. USB 3.0 na všech portech. Součástí displeje min. 2ks popisovačů, s možností jejich odložení na přední poličku lehce dostupnou pro uživatele. Zařízení musí mít certifikaci ENERGY STAR. Zdvihový mechanismus pro kotvení interaktivního displeje dle výše, umožňuje bezpečný snadný posun displeje v rozmezí zdvihu min. 400 mm. Součástí podlahová podpěra pro vynesení hmotnosti vlivem nižší nosnosti kotevní stěny (SDK příčka). |  |  | Samostatná faktura | ANO | Název projektu: Digitalizace a rozvoj flexibilních forem vzdělávání na ZČU - DIGIFLEX Číslo projektu: NPO_ZČU_MSMT-16584/2022 | Včetně potřebné montáže a instalace. | Filip Bušek, Tel.: 735 715 934, 37763 5219 | Univerzitní 22, 301 00 Plzeň, Ústav jazykové přípravy, místnost UU 306 | 60 | 720000 | 180000 |  | 0 |  |  | 30195200-4 - Elektronické tabule a příslušenství
Informace pro dodavatele: Pokud se dodavateli při zadávání jednotkových cen objeví text - "NEVYHOVUJE", znamená to překročení stanovené maximální nepřekročitelné nabídkové ceny, a to znamená nesplnění podmínek stanovených Zadavatelem. Pokud bude nabídka v této podobě podána Zadavateli, bude při posouzení vyřazena. | [14 empty] | CELKOVÁ MAXIMÁLNÍ CENA za celou VZ v Kč BEZ DPH | CELKOVÁ NABÍDKOVÁ CENA v Kč bez DPH
Zadavatel požaduje, aby vybraná zařízení splňovala požadavky na certifikaci TCO Certified (viz https://tcocertified.com/product-finder/) nebo programu Energy star (viz https://www.energystar.gov/products). * Pro elektronické displeje včetně televizorů, počítačové monitory a digitální informační displeje nutno doložit energetický štítek (příloha nabídky). | [14 empty] | 720000 | 0
V případě, že se dodavatel při předání zboží na některá uvedená tel. čísla nedovolá, bude v takovém případě volat tel. 377 631 320, 377 631 325.