## Výpočetní technika
Příloha č. 2 Kupní smlouvy - technická specifikace Výpočetní technika (III.) 100 - 2022
Vyplní se automaticky
Vyplní dodavatel
[5 empty] | [DOPLNÍ DODAVATEL] | [10 empty] | [DOPLNÍ DODAVATEL]
Položka | Název | Množství | Měrná jednotka [MJ] | Popis | Obchodní název + typ + délka záruky | Odkaz na splnění požadavku Energy star nebo TCO Certified, * | Fakturace | Financováno z projektových finančních prostředků | Pokud financováno z projektových prostředků, pak DODAVATEL uvede NA FAKTURU: NÁZEV A ČÍSLO DOTAČNÍHO PROJEKTU | Obchodní podmínky NAD RÁMEC STANDARDNÍCH obchodních podmínek | Kontaktní osoba k převzetí zboží | Místo dodání | Termín dodání (uveden v kalend. dnech od dojití výzvy Objednatele k plnění Smlouvy) | Maximální cena za jednotlivé položky v Kč BEZ DPH | MAXIMÁLNÍ CENA za měrnou jednotku (MJ) v Kč bez DPH | NABÍDKOVÁ CENA za měrnou jednotku (MJ) v Kč bez DPH | NABÍDKOVÁ CENA CELKEM v Kč bez DPH | VYHOVUJE / NEVYHOVUJE | POZNÁMKA | CPV - výběr VÝPOČETNÍ TECHNIKA
1 | Externí disk | 5 | ks | Rozhraní min.: USB-C, USB 3.2 Gen 1. Formát: 2,5". Kapacita min. 4TB. Otáčky min. 5400. Vyrovnávací paměť min. 8 MB. Rychlost čtení/zápisu dat min. 460 MB/s. Rozměry max. 90 x 115 x 22 mm. Hotnost max. 250 g. | 1 | NE | Samostatná faktura | NE |  |  | Ing. Jaroslav Šebesta, Tel.: 37763 2131 | Technická 8, 301 00 Plzeň, Fakulta aplikovaných věd - Nové technologie pro informační společnost, místnost UC 431 | 21 | 17500 | 3500 |  | 0 |  | Šmídl, UN 558, 2x F2; Matoušek, UN557,3xF2 | 30233132-5 - Diskové jednotky
2 | SSD disk | 3 | ks | SSD disk 2,5"", SATA III. Životnost disku min. 2000 TBW. Kapacita minimálně 960 GB. Rychlost čtení min. 530 MB/s, náhodné čtení min. 95 000 IOPS. Rychlost zápisu min. 500 MB/s, náhodný zápis min. 36 000 IOPS. Záruka na zboží min. 36 měsíců. | 1 | NE | Samostatná faktura | ANO | Název projektu: Výzkum a vývoj inteligentních komponent pokročilých technologií pro plzeňskou metropolitní oblast (InteCom) Číslo projektu: CZ.02.1.01/0.0/0.0/17_048/0007267 | Záruka na zboží min. 36 měsíců. | Ing. Jaroslav Šebesta, Tel.: 37763 2131 | Technická 8, 301 00 Plzeň, Fakulta aplikovaných věd - Nové technologie pro informační společnost, místnost UC 431 | 21 | 21750 | 7250 |  | 0 |  | UN 559, Psutka 2xTZ195406, Pražák 1xTZ 237995 | 30233132-5 - Diskové jednotky
3 | HDD | 1 | ks | Interní 3,5" HDD. Provoz 24/7 (nepřetržitý provoz). SATA III rozhraní. Kapacita min. 16TB. Min. rychlost čtení i zápisu min. 260 MB/s. MTBF (milionu hodin): min. 2,5. Vhodný pro servery a datová úložiště. | 1 | NE | Samostatná faktura | NE |  |  | Ing. Jaroslav Šebesta, Tel.: 37763 2131 | Technická 8, 301 00 Plzeň, Fakulta aplikovaných věd - Nové technologie pro informační společnost, místnost UC 431 | 21 | 9700 | 9700 |  | 0 |  | UN 532, Lehečka 1xTZ 224864 | 30233132-5 - Diskové jednotky
4 | SSD externí disk | 3 | ks | Externí SSD o kapacitě min. 2 TB. Rozhraní USB 3.2 Gen2 typ-C. Rychlost čtení/zápisu min. 1000 MB/s. Úroveň krytí IP55. Max. rozměry 10 x 100 x 50 mm. Podpora šifrování alespoň 256-bit AES. | 1 | NE | [7 empty] | 15750 | 5250 |  | 0 |  | UN 558, Šmídl, 1xF2; UN 533, Zajíc, 2xF2 | 30233132-5 - Diskové jednotky
5 | Čtečka paměťových karet | 1 | ks | Možností zapojení paměťových karet M2, MMC, MS, SD, Micro SD. | 1 | NE | [7 empty] | 400 | 400 |  | 0 |  | UN 533, Zajíc, spotř. Materiál | 30237000-9 - Součásti, příslušenství a doplňky pro počítače
6 | SSD disk typ M.2 | 1 | ks | Kapacita min. 2TB. Rozhraní PCIe Gen 3.0 x4 NVMe. Rychlost čtení/zápisu až 3500/3300 MB/s. Životnost min. 1200TBW. Záruka min. 36 měsíců. | 1 | NE | Samostatná faktura | NE |  | Záruka na zboží min. 36 měsíců. | Ing. Jaroslav Šebesta, Tel.: 37763 2131 | Technická 8, 301 00 Plzeň, Fakulta aplikovaných věd - Nové technologie pro informační společnost, místnost UC 431 | 21 | 5000 | 5000 |  | 0 |  | UN 561, Kanis 1xTZ 224864 | 30233132-5 - Diskové jednotky
7 | Externí HDD | 1 | ks | Externí disk 2,5" s připojením Micro USB-B. Rozhraní USB 3.2 Gen 1 (USB 3.0). Kapacita min. 2000GB. Záruka min. 36 měsíců. | 1 | NE |  |  |  | Záruka na zboží min. 36 měsíců. |  |  |  | 1700 | 1700 |  | 0 |  | UN 561, Kanis 1xF2 | 30233132-5 - Diskové jednotky
Informace pro dodavatele: Pokud se dodavateli při zadávání jednotkových cen objeví text - "NEVYHOVUJE", znamená to překročení stanovené maximální nepřekročitelné nabídkové ceny, a to znamená nesplnění podmínek stanovených Zadavatelem. Pokud bude nabídka v této podobě podána Zadavateli, bude při posouzení vyřazena. | [14 empty] | CELKOVÁ MAXIMÁLNÍ CENA za celou VZ v Kč BEZ DPH | CELKOVÁ NABÍDKOVÁ CENA v Kč bez DPH
Zadavatel požaduje, aby vybraná zařízení splňovala požadavky na certifikaci Energy star (viz https://www.energystar.gov/products) nebo TCO Certified (viz https://tcocertified.com/product-finder/) * Pro elektronické displeje včetně televizorů, počítačové monitory a digitální informační displeje nutno doložit energetický štítek (příloha nabídky). | [14 empty] | 71800 | 0
V případě, že se dodavatel při předání zboží na některá uvedená tel. čísla nedovolá, bude v takovém případě volat tel. 377 631 320, 377 631 325.