## Laboratorní a měř. technika
Příloha č. 2 Kupní smlouvy - technická specifikace Laboratorní a měřící technika (III.) 032 - 2022
Vyplní se automaticky
Vyplní dodavatel
[5 empty] | [DOPLNÍ DODAVATEL] | [9 empty] | [DOPLNÍ DODAVATEL]
Položka | Název | Množství | Měrná jednotka [MJ] | Popis | Obchodní název + typ | Fakturace | Financováno z projektových finančních prostředků | Pokud financováno z projektových prostředků, pak ŘEŠITEL uvede: NÁZEV A ČÍSLO DOTAČNÍHO PROJEKTU | Obchodní podmínky NAD RÁMEC STANDARDNÍCH obchodních podmínek | Kontaktní osoba k převzetí zboží | Místo dodání | Termín dodání (uveden v kalend. dnech od dojití výzvy Objednatele k plnění Smlouvy) | Maximální cena za jednotlivé položky v Kč BEZ DPH | MAXIMÁLNÍ CENA za měrnou jednotku (MJ) v Kč bez DPH | NABÍDKOVÁ CENA za měrnou jednotku (MJ) v Kč bez DPH | NABÍDKOVÁ CENA CELKEM v Kč bez DPH | VYHOVUJE / NEVYHOVUJE | POZNÁMKA | CPV - výběr LABORATORNÍ A MĚŘÍCÍ TECHNIKA
1 | Potenciostat/galvanostat s modulem pro elektrochemickou impedanční spektroskopii | 1 | ks | Potenciostat/galvanostat s modulem pro elektrochemickou impedanční spektroskopii. Technická specifikace: Rozsah potenciálového měřícího okna +-10 V. Potenciálový rozsah +- 30 V. Proudový rozsah 100 pA - 1A. Přesnost měření napětí min. +- 0,2%. Přesnost měření proudu min. +- 0,2%. Proudové rozlišení je min. +- 0,005% proudového rozsahu. Minimální rozsah AC frekvencí 100 mikroHz - 1Mhz. Vstupní impedance min. 1 TOhm. Maximální proud 2A. Maximální počet modulů 8. Rozměry v mm (Š/V/H): 520 - 550 x 160 x 420, bez kabelů a příslušenství. Hmotnost přístroje max. 20 kg. Technické specifikace modulu: Frekvenční rozsah v Hz 10 μHz - 32 MHz. Maximální frekvence v Hz v kombinaci s potenciostatem/galvanostatem 1 MHz. Frekvenční rozlišení v Hz 0.003 %. Rozsah amplitud v potenciostatickém režimu 0,2 mV až 0,350 V (RMS). Záruka 24 měsíců. Certifikát CE. |  | Samostatná faktura | NE |  |  | Ing. Michal Mrázek, Tel.: 37763 4802 | Teslova 5, 301 00 Plzeň, Nové technologie - výzkumné centrum (NTC), laboratoř v budově C | do 31.12.2022 | 950000 | 950000 |  | 0 |  |  | 38300000-8 - Měřicí přístroje
Informace pro dodavatele: Pokud se dodavateli při zadávání jednotkových cen objeví text - "NEVYHOVUJE", znamená to překročení stanovené maximální nepřekročitelné nabídkové ceny, a to znamená nesplnění podmínek stanovených Zadavatelem. Pokud bude nabídka v této podobě podána Zadavateli, bude při posouzení vyřazena. | [13 empty] | CELKOVÁ MAXIMÁLNÍ CENA za celou VZ v Kč BEZ DPH | CELKOVÁ NABÍDKOVÁ CENA v Kč bez DPH
V případě, že se dodavatel při předání zboží na některá uvedená tel. čísla nedovolá, bude v takovém případě volat tel. 377 631 320, 377 631 325. | [13 empty] | 950000 | 0