## Laboratorní a měř. technika
Příloha č. 2 Kupní smlouvy - technická specifikace Laboratorní a měřící technika (III.) 035 - 2022
Vyplní se automaticky
Vyplní dodavatel
[5 empty] | [DOPLNÍ DODAVATEL] | [9 empty] | [DOPLNÍ DODAVATEL]
Položka | Název | Množství | Měrná jednotka [MJ] | Popis | Obchodní název + typ | Fakturace | Financováno z projektových finančních prostředků | Pokud financováno z projektových prostředků, pak DODAVATEL uvede NA FAKTURU: NÁZEV A ČÍSLO DOTAČNÍHO PROJEKTU | Obchodní podmínky NAD RÁMEC STANDARDNÍCH obchodních podmínek | Kontaktní osoba k převzetí zboží | Místo dodání | Termín dodání | Maximální cena za jednotlivé položky v Kč BEZ DPH | MAXIMÁLNÍ CENA za měrnou jednotku (MJ) v Kč bez DPH | NABÍDKOVÁ CENA za měrnou jednotku (MJ) v Kč bez DPH | NABÍDKOVÁ CENA CELKEM v Kč bez DPH | VYHOVUJE / NEVYHOVUJE | POZNÁMKA | CPV - výběr LABORATORNÍ A MĚŘÍCÍ TECHNIKA
1 | Zvukoměr s transportním kufrem | 1 | ks | Třída 1 (certifikovaný) dle IEC 61672. Připojitelný k PC pro export dat i pro řízení měření. Připojení mikrofonu pomocí XLR konektoru. Možnost ukládání dat na SD kartu. Kompatibilita dat s formátem NTI Audio XL2. Kompatibilní s mikrofony plnící normu IEEE P1451.4 V1.0, class 2, template 27 a bude kompatibilní s NTi Audio ASD. Možnost ukládání záznamů v komprimovaném i nekomprimovaném časovém formátu (například wav a mp3). Možnost ukládání naměřených výsledků. Měření celkových hladin akustického tlaku (jednočíselných) a frekvenčních spekter v 1/3-oktávy. Možnost měření frekvenčních spekter metodou FFT nebo možnost dodatečného rozšíření firmware o tuto funkci. Napájení z vestavěného akumulátoru, možnost připojení externího napájecího zdroje, možnost napájení i bateriemi AA nebo AAA. Rozsah teplot alespoň -10 oC .. +50 oC. Odolnost proti vlivu prostředí - alespoň IP54. Včetně transportního kufru. |  | Společná faktura | ANO | PRVA-22-054 |  | Ing. Ladislav Zuzjak, Ph.D., Tel.: 37763 4598 | Univerzitní 26, 301 00 Plzeň, Fakulta elektrotechnick - Katedra materiálů a technologií, místnost EL 305 | do 31.12.2022 | 42000 | 42000 |  | 0 |  |  | 38434200-8 - Zařízení pro měření zvuku
2 | Meřicí mikrofon třídy 1 | 1 | ks | Měřicí mikrofon: Třída 1 (certifikovaný) dle IEC 61672. Mikrofon pro volné akustické pole (free-field). Možnost použití prodlužovacího kabelu pro připojení ke zvukoměru i možnosti přímého připojení ke zvukoměru. Ekvivalentní šumová hladina - maximálně 16 dB (s váhovou funkcí A). Maximální hladina akustického tlaku - alespoň 137 dB (s váhovou funkcí A). Frekvenční rozsahy: 5 Hz – 4 kHz / max. +- 1 dB 5 Hz – 10 kHz / max. +- 1,5 dB 5 Hz – 16 kHz / max. +- 2 dB 5 Hz – 20 kHz / max. +- 3 dB Mikrofon bude vybavený elektronickým datasheetem, plnící normu IEEE P1451.4 V1.0, class 2, template 27 a bude kompatibilní s NTi Audio ASD. Data frekvenční charakteristiky mikrofonu dostupná v MS Excel. Výstupní konektor XLR. | [8 empty] | 43000 | 43000 |  | 0
3 | Přenosný signálový generátor | 1 | ks | Ruční provedení. Výstupní konektory XLR (symetrické) a Cinch nebo Jack (nesymetrické). Generované signály: Harmonické Frekvenčně rozmítané (sweep, chirp) Bílý a růžový šum. Signály pro měření srozumitelnosti řeči (STIPA). Uživatelsky definované (například souborem wav). Testovací signály pro měření polarity reproduktorů. Testovací signál pro měření zpoždění. Maximální výstupní úroveň alespoň 18 dBu. Zkreslení THD +N menší než -96 dB. | [8 empty] | 15700 | 15700 |  | 0
Informace pro dodavatele: Pokud se dodavateli při zadávání jednotkových cen objeví text - "NEVYHOVUJE", znamená to překročení stanovené maximální nepřekročitelné nabídkové ceny, a to znamená nesplnění podmínek stanovených Zadavatelem. Pokud bude nabídka v této podobě podána Zadavateli, bude při posouzení vyřazena. | [13 empty] | CELKOVÁ MAXIMÁLNÍ CENA za celou VZ v Kč BEZ DPH | CELKOVÁ NABÍDKOVÁ CENA v Kč bez DPH
V případě, že se dodavatel při předání zboží na některá uvedená tel. čísla nedovolá, bude v takovém případě volat tel. 377 631 320, 377 631 325. | [13 empty] | 100700 | 0