## Výpočetní technika
Příloha č. 2 Kupní smlouvy - technická specifikace Výpočetní technika (III.) 112 - 2022
Vyplní se automaticky
Vyplní dodavatel
[5 empty] | [DOPLNÍ DODAVATEL] | [10 empty] | [DOPLNÍ DODAVATEL]
Položka | Název | Množství | Měrná jednotka [MJ] | Popis | Obchodní název + typ + délka záruky | Odkaz na splnění požadavku Energy star nebo TCO Certified, * | Fakturace | Financováno z projektových finančních prostředků | Pokud financováno z projektových prostředků, pak DODAVATEL uvede NA FAKTURU: NÁZEV A ČÍSLO DOTAČNÍHO PROJEKTU | Obchodní podmínky NAD RÁMEC STANDARDNÍCH obchodních podmínek | Kontaktní osoba k převzetí zboží | Místo dodání | Termín dodání (uveden v kalend. dnech od dojití výzvy Objednatele k plnění Smlouvy) | Maximální cena za jednotlivé položky v Kč BEZ DPH | MAXIMÁLNÍ CENA za měrnou jednotku (MJ) v Kč bez DPH | NABÍDKOVÁ CENA za měrnou jednotku (MJ) v Kč bez DPH | NABÍDKOVÁ CENA CELKEM v Kč bez DPH | VYHOVUJE / NEVYHOVUJE | POZNÁMKA | CPV - výběr VÝPOČETNÍ TECHNIKA
1 | Notebook 15,6" | 3 | ks | Provedení notebooku klasické. Výkon procesoru v Passmark CPU více než 10 300 bodů (platné ke dni 26.9.2022), minimálně 4 jádra. Operační paměť minimálně 16 GB. SATA SSD disk o kapacitě minimálně 500 GB. Integrovaná wifi karta. Display min. Full HD 15,6" s rozlišením min. 1920x1080, provedení matné nebo antireflexni. Webkamera a mikrofon. Síťová karta 1 Gb/s Ethernet s podporou PXE. Konktor RJ-45 integerovaný přímo na těle NTB. Mminimálně 4x USB port (alespoň 3x USB 3.0), 1x Type-C USB. Operační systém Windows 64-bit (Windows 10 nebo vyšší) - OS Windows požadujeme z důvodu kompatibility s interními aplikacemi ZČU (Stag, Magion,...). Existence ovladačů použitého HW ve Windows 10 a vyšší verze Windows. Kovový nebo kompozitní vnitřní rám. Hmotnost max. 1,8 kg. CZ Klávesnice s podsvícením nebo alternativním způsobem zlepšení viditelnosti ve tmě. Klávesnice s numerickou klávesnicí musí být odolná proti polití. Notebook musí obsahovat digitální grafický výstup. Podpora prostřednictvím internetu musí umožňovat stahování ovladačů a manuálu z internetu adresně pro konkrétní zadaný typ (sériové číslo) zařízení. Záruka na zboží min. 36 měsíců, servis NBD on site. |  |  | Společná faktura | ANO | Název projektu: Digitalizace a rozvoj flexibilních forem vzdělávání na ZČU - DIGIFLEX Číslo projektu: NPO_ZČU_MSMT-16584/2022 | Záruka na zboží min. 36 měsíců, servis NBD on site. | Ing. Jaroslav Toninger, Tel.: 37763 2029 | Technická 8, 301 00 Plzeň, Fakulta aplikovaných věd - Děkanát, místnost UC 133 | 21 | 75000 | 25000 |  | 0 |  |  | 30213100-6 - Přenosné počítače
2 | PC nadstandard včetně klávesnice a myši | 6 | ks | Výkon procesoru v Passmark CPU více než 16 000 bodů (platné ke dni 26.9.2022), minimálně 4 jádra. Operační paměť typu DDR4 minimálně 16 GB. Grafická karta integrovaná v CPU. SSD disk o kapacitě minimálně 1000 GB. Minimálně 6 USB portů, z toho minimálně 4 USB 3.0 porty. Minimálně 4x slot na RAM. V předním panelu minimálně 2x USB 3.0. Podpora bootování z USB. Síťová karta 1 Gb/s Ethernet s podporou PXE. Grafický výstup DVI nebo Displayport. CZ klávesnice s integrovanou čtečkou kontaktních čipových karet. Optická myš 3tl./kolečko. Operační systém Windows 64-bit (Windows 10 nebo vyšší) - OS Windows požadujeme z důvodu kompatibility s interními aplikacemi ZČU (Stag, Magion,...). Existence ovladačů použitého HW ve Windows 10 a vyšší verze Windows. Existence ovladačů použitého HW v jádře Linuxu. Podpora prostřednictvím internetu musí umožňovat stahování ovladačů a manuálu z internetu adresně pro konkrétní zadaný typ (sériové číslo) zařízení. Skříň nesmí být plombovaná a musí umožňovat beznástrojové otevření. Záruka na zboží min. 48 měsíců, servis NBD on site. | [5 empty] | Záruka na zboží min. 48 měsíců, servis NBD on site. |  |  |  | 144000 | 24000 |  | 0 |  |  | 30213300-8 - Stolní počítač
3 | Vykonné mini PC včetně klávesnice a myši | 1 | ks | Mini PC o maximálních rozměrech 120 x 115 x 4 0mm. Výkon procesoru v Passmark CPU více než 11 000 bodů (platné ke dni 26.9.2022), minimálně 4 fyzická jádra. Operační paměť typu DDR4 minimálně 16 GB; minimálně 2x slot na RAM. Grafická karta integrovaná v CPU. Úložiště: SSD disk typu NVMe o kapacitě minimálně 500 GB. Porty: min. 6 USB portů, z toho min. 2 USB 4.0 porty Type-C (s podporou Thunderbolt3); min. 2x USB 3.2 v předním panelu; grafický výstup HDMI2.0 a DisplayPort 1.4 přes USB Type-C. Síť: síťová karta s min. rychlostí 1 Gb/s Ethernet s podporou PXE; podpora WiFi a/b/g/n/ac/ax, BlueTooth min. v5.0. Další vlastnosti: podpora bootování z USB; podpora TPM 2.0. CZ klávesnice s integrovanou čtečkou kontaktních čipových karet. Optická myš 3tl./kolečko. Operační systém Windows 64-bit (Windows 10 nebo vyšší) - OS Windows požadujeme z důvodu kompatibility s interními aplikacemi ZČU (Stag, Magion,...). Existence ovladačů použitého HW ve Windows 10 a vyšší verze Windows. Existence ovladačů použitého HW v jádře Linuxu. Ppodpora prostřednictvím internetu musí umožňovat stahování ovladačů a manuálu z internetu adresně pro konkrétní zadaný typ (sériové číslo) zařízení. Záruka na zboží min. 36 měsíců. | [5 empty] | Záruka na zboží min. 36 měsíců. |  |  |  | 22000 | 22000 |  | 0 |  |  | 30213300-8 - Stolní počítač
4 | Monitor 27" k mini PC (pol.č. 3) | 1 | ks | Úhlopříčka 27" min. 4K UHD LCD panel. Rozlišení min. 3840 x 2160 bodů. Formát obrazu 16:9. Pozorovací úhly min. 178°. Technologie obrazovky IPS nebo PVA a deriváty. LED podsvícení. Antireflexní nebo matný povrch. Min. 1x digitální rozhraní DisplayPort (min.1.2) a min. 1x rozhraní HDMI 2.0. Pivot. Zabudovaný USB hub s minimálně 2x USB 3.0/3.1 gen1 porty. Minimálně 1x USB Type-C port (s podporou DP). Odezva maximálně 6 ms. Jas minimálně 350 cd/m2. Kontrast min. 1000:1. Včetně HDMI kabelu s min. délkou 1,8 m. Záruka min. 36 měsíců NBD On-Site. Třída energetické účinnosti v rozpětí A až G. | [5 empty] | Záruka na zboží min. 36 měsíců NBD On-Site. |  |  |  | 8000 | 8000 |  | 0 |  |  | 30231310-3 - Ploché monitory
5 | Jednoramenný držák monitoru k mini PC k jeho upevnění na uzký stůl | 1 | ks | Univerzální držák na jeden LCD monitor. Uchycení k desce stolu (na hranu nebo s průchodkou stolem). Min. úhlopříčka monitoru 13", max. úhlopříčka monitoru 32". Podpora roztečí VESA 75x75 a 100x100. Maximální zatížení až 6,5 kg. Integrovaný organizér kabelů. Nezávislé nastavení polohy bez nutnosti použití nářadí a utahování. Černé nebo šedé provedení. Rozsahy ramene: náklon + 90°/- 45°; natočení do stran +/- 180°; rotace 360°. |  | NE | [7 empty] | 900 | 900 |  | 0 |  |  | 30237000-9 - Součásti, příslušenství a doplňky pro počítače
6 | Externí disk | 2 | ks | Externí USB disk. Kapacita min. 1 TB. Rozhraní USB 3.2 Gen2. Rychlost čtení/zápisu min. 1000/1000 MB/s. Možnost ochrany obsahu šifrováním. |  | NE | [7 empty] | 5800 | 2900 |  | 0 |  |  | 30233132-5 - Diskové jednotky
7 | Monitor min. 32" s vysokým rozlišením | 1 | ks | Monitor min. 32". Rozlišení min. 5120 x 1440. Třída energetické účinnosti v rozpětí A až G. | [9 empty] | 24500 | 24500 |  | 0 |  |  | 30231000-7 - Počítačové monitory a konzoly
Informace pro dodavatele: Pokud se dodavateli při zadávání jednotkových cen objeví text - "NEVYHOVUJE", znamená to překročení stanovené maximální nepřekročitelné nabídkové ceny, a to znamená nesplnění podmínek stanovených Zadavatelem. Pokud bude nabídka v této podobě podána Zadavateli, bude při posouzení vyřazena. | [14 empty] | CELKOVÁ MAXIMÁLNÍ CENA za celou VZ v Kč BEZ DPH | CELKOVÁ NABÍDKOVÁ CENA v Kč bez DPH
Zadavatel požaduje, aby vybraná zařízení splňovala požadavky na certifikaci Energy star (viz https://www.energystar.gov/products) nebo TCO Certified (viz https://tcocertified.com/product-finder/) * Pro elektronické displeje včetně televizorů, počítačové monitory a digitální informační displeje nutno doložit energetický štítek (příloha nabídky). | [14 empty] | 280200 | 0
V případě, že se dodavatel při předání zboží na některá uvedená tel. čísla nedovolá, bude v takovém případě volat tel. 377 631 320, 377 631 325.