## Výpočetní technika
Příloha č. 2 Kupní smlouvy - technická specifikace Výpočetní technika (III.) 108 - 2022
Vyplní se automaticky
Vyplní dodavatel
[5 empty] | [DOPLNÍ DODAVATEL] | [10 empty] | [DOPLNÍ DODAVATEL]
Položka | Název | Množství | Měrná jednotka [MJ] | Popis | Obchodní název + typ + délka záruky | Odkaz na splnění požadavku Energy star nebo TCO Certified, * | Fakturace | Financováno z projektových finančních prostředků | Pokud financováno z projektových prostředků, pak DODAVATEL uvede NA FAKTURU: NÁZEV A ČÍSLO DOTAČNÍHO PROJEKTU | Obchodní podmínky NAD RÁMEC STANDARDNÍCH obchodních podmínek | Kontaktní osoba k převzetí zboží | Místo dodání | Termín dodání | Maximální cena za jednotlivé položky v Kč BEZ DPH | MAXIMÁLNÍ CENA za měrnou jednotku (MJ) v Kč bez DPH | NABÍDKOVÁ CENA za měrnou jednotku (MJ) v Kč bez DPH | NABÍDKOVÁ CENA CELKEM v Kč bez DPH | VYHOVUJE / NEVYHOVUJE | POZNÁMKA | CPV - výběr VÝPOČETNÍ TECHNIKA
1 | Grafická karta | 19 | ks | Výkon grafické karty min. 12 500 bodů na www.videocardbenchmark.net/ (ke dni 4.10.2022). Rozhraní PCIe 4.0. Rychlost grafického čipu min.: 1792 MHz. Min. 8 GB GDDR6 paměti. Rychlost paměti min. 14 Gb/s. 128-bit sběrnice. Počet stream procesorů min.: 2 560, TMUs min.: 72, ROPs min.: 40. Konektory min.: 2x HDMI 2.1, 2x DisplayPort 1.4a. Napájení 1x 8-pin. Max. rozlišení 7680 x 4320 @ 60 Hz. OpenGL 4.6, DirectX 12.2 Pixel Shader Version: 6.6, Vertex Shader Version: 6.6, G-Sync, podpora virtuální reality. Délka karty max. 220 mm. Doporučený výkon zdroje 450W. Aktivní chlazení, 2 ventilátory, profil chladiče 2-Slot. Záruka poskytovaná výrobcem minimálně 3 roky. |  | NE | Samostatná faktura | NE |  | Záruka poskytovaná výrobcem minimálně 3 roky. | Mgr. Jan Král, Tel.: 37763 6123 | Klatovská 51, 301 00 Plzeň, Fakulta pedagogická - Děkanát, místnost KL 221 | do 30.11.2022 | 136800 | 7200 |  | 0 |  |  | 30237134-7 - Grafické akcelerátory
2 | Monitor 24" | 6 | ks | Monitor s úhlopříčkou 23,8", IPS, WUXGA rozlišením min. 1920 x 1200 px. Pozorovací úhly 178° horizontálně i vertikálně. Poměr stran 16:10. Jas min. 250 cd/m2. Doba odezvy max. 5 ms. Kontrast 1000:1. Rozteč bodů 0,275 mm. Barevná škála NTSC (72%). Konektory min.: VGA, USB-B, HDMI 1.4, DisplayPort 1.2, USB-A 3.2, USH hub na 4 USB. Antireflexní filtr. Blue light reduction, flicker reduction. Tenký rámeček. Výškově nastavitelný; pivot; možnost montáže na zeď. Hmotnost max. 6,1 kg. Záruka poskytovaná výrobcem minimálně 3 roky. | [5 empty] | Záruka poskytovaná výrobcem minimálně 3 roky. |  |  |  | 28800 | 4800 |  | 0 |  |  | 30231000-7 - Počítačové monitory a konzoly
3 | Externí pevný disk | 1 | ks | Typ úložiště HDD. Kapacita minimálně 1 TB. Napájení z portu. Provedení disku minimálně 2,5". Musí být kompatibilní s počítačem. Minimálně USB 3.0, ale musí být zpětně kompatibilní s 2.0. Nízká hmotnost. Provedení jednotky musí být externí. |  | NE | Samostatná faktura | ANO | SGS-2022-011-prof. Mergl |  | Mgr. Tereza Vorlová, Tel.: 37763 6241 | Chodské náměstí 1, 301 00 Plzeň, Fakulta pedagogická - Centrum biologie, geověd a envigogiky, místnost CH 318 | 21 | 1600 | 1600 |  | 0 |  |  | 30234500-3 - Paměťová archivační média
4 | Paměťová karta mikro s adaptérem | 2 | ks | Kapacita minimálně 256 GB. Rychlost minimálně 120MB/s. Musí mít A1 pro pro rychlejší výkon aplikací. Musí obsahovat Class 10, které je vhodné pro natáčení Full HD videa ve vysokém rozlišení. Karta musí být voděodolná, nárazuvzdorná, odolná vůči rentgenovému záření a vysoké teplotě. Karta musí být kompatibilní se všemi microSDHC a microSDXC zařízeními a s použitím adapteru musí být kompatibilní se všemi SD/SDHC/SDXC zařízeními. SD adaptér musí být součástí balení. Musí mít UHS klasifikaci: UHS-I (U1). |  | NE | Samostatná faktura | ANO | PRVA-22-042 |  | Mgr. Václav Duffek, Tel.: 728 681 210 | Chodské náměstí 1, 301 00 Plzeň, Fakulta pedagogická - Centrum biologie, geověd a envigogiky, místnost CH 323 | 21 | 2000 | 1000 |  | 0 |  |  | 30233100-2 - Počítačové paměťové jednotky
Informace pro dodavatele: Pokud se dodavateli při zadávání jednotkových cen objeví text - "NEVYHOVUJE", znamená to překročení stanovené maximální nepřekročitelné nabídkové ceny, a to znamená nesplnění podmínek stanovených Zadavatelem. Pokud bude nabídka v této podobě podána Zadavateli, bude při posouzení vyřazena. | [14 empty] | CELKOVÁ MAXIMÁLNÍ CENA za celou VZ v Kč BEZ DPH | CELKOVÁ NABÍDKOVÁ CENA v Kč bez DPH
Zadavatel požaduje, aby vybraná zařízení splňovala požadavky na certifikaci Energy star (viz https://www.energystar.gov/products) nebo TCO Certified (viz https://tcocertified.com/product-finder/) * Pro elektronické displeje včetně televizorů, počítačové monitory a digitální informační displeje nutno doložit energetický štítek (příloha nabídky). | [14 empty] | 169200 | 0
V případě, že se dodavatel při předání zboží na některá uvedená tel. čísla nedovolá, bude v takovém případě volat tel. 377 631 320, 377 631 325.