## Laboratorní a měř. technika
Příloha č. 2 Kupní smlouvy - technická specifikace Laboratorní a měřící technika (III.) 039 - 2022
Vyplní se automaticky
Vyplní dodavatel
[5 empty] | [DOPLNÍ DODAVATEL] | [9 empty] | [DOPLNÍ DODAVATEL]
Položka | Název | Množství | Měrná jednotka [MJ] | Popis | Obchodní název + typ | Fakturace | Financováno z projektových finančních prostředků | Pokud financováno z projektových prostředků, pak ŘEŠITEL uvede: NÁZEV A ČÍSLO DOTAČNÍHO PROJEKTU | Obchodní podmínky NAD RÁMEC STANDARDNÍCH obchodních podmínek | Kontaktní osoba k převzetí zboží | Místo dodání | Termín dodání | Maximální cena za jednotlivé položky v Kč BEZ DPH | MAXIMÁLNÍ CENA za měrnou jednotku (MJ) v Kč bez DPH | NABÍDKOVÁ CENA za měrnou jednotku (MJ) v Kč bez DPH | NABÍDKOVÁ CENA CELKEM v Kč bez DPH | VYHOVUJE / NEVYHOVUJE | POZNÁMKA | CPV - výběr LABORATORNÍ A MĚŘÍCÍ TECHNIKA
1 | Mixer | 1 | ks | Vírová třepačka, orbitální třepání. Variabilní možnosti použití nástavců (např. pro zkumavky Eppendorf, mikrotitrační destičky, 250 ml Erlenmeyerovy baňky atd.). Míchací zdvih: min. 4 mm. Přípustná třepací hmotnost (včetně přídavného zařízení): min. 0,4 kg. Rychlost min. (nastavitelné): 500 ot/min. Rozsah otáček: 0 - 2500 ot/min. Provozní režim: nepřetržitý provoz. Dotyková funkce. Zámek třepacího stolu: ne. Práce s mikrotitračními deskami. Počet mikrotitračních destiček: 1. Rozměry max. (š xvxh): 140 x 140 x 150 mm. Hmotnost: max. 4,5 kg. Přípustný rozsah teploty okolí: 5 - 40 ° C. Přípustná relativní vlhkost: max. 80 %. Rozhraní: RS232. Napájení 230 V / 50 Hz. |  | Samostatná faktura | NE |  |  | Ing. Michal Mrázek, Tel.: 37763 4802 | Teslova 5, 301 00 Plzeň, Nové technologie – výzkumné centrum, laboratoř v budově C | do 22.12.2022 | 15000 | 15000 |  | 0 |  |  | 38300000-8 - Měřicí přístroje
Informace pro dodavatele: Pokud se dodavateli při zadávání jednotkových cen objeví text - "NEVYHOVUJE", znamená to překročení stanovené maximální nepřekročitelné nabídkové ceny, a to znamená nesplnění podmínek stanovených Zadavatelem. Pokud bude nabídka v této podobě podána Zadavateli, bude při posouzení vyřazena. | [13 empty] | CELKOVÁ MAXIMÁLNÍ CENA za celou VZ v Kč BEZ DPH | CELKOVÁ NABÍDKOVÁ CENA v Kč bez DPH
V případě, že se dodavatel při předání zboží na některá uvedená tel. čísla nedovolá, bude v takovém případě volat tel. 377 631 320, 377 631 325. | [13 empty] | 15000 | 0