## Výpočetní technika
Příloha č. 2 Kupní smlouvy - technická specifikace Výpočetní technika (III.) 114 - 2022
Vyplní se automaticky
Vyplní dodavatel
[5 empty] | [DOPLNÍ DODAVATEL] | [10 empty] | [DOPLNÍ DODAVATEL]
Položka | Název | Množství | Měrná jednotka [MJ] | Popis | Obchodní název + typ + délka záruky | Odkaz na splnění požadavku Energy star nebo TCO Certified, * | Fakturace | Financováno z projektových finančních prostředků | Pokud financováno z projektových prostředků, pak DODAVATEL uvede NA FAKTURU: NÁZEV A ČÍSLO DOTAČNÍHO PROJEKTU | Obchodní podmínky NAD RÁMEC STANDARDNÍCH obchodních podmínek | Kontaktní osoba k převzetí zboží | Místo dodání | Termín dodání | Maximální cena za jednotlivé položky v Kč BEZ DPH | MAXIMÁLNÍ CENA za měrnou jednotku (MJ) v Kč bez DPH | NABÍDKOVÁ CENA za měrnou jednotku (MJ) v Kč bez DPH | NABÍDKOVÁ CENA CELKEM v Kč bez DPH | VYHOVUJE / NEVYHOVUJE | POZNÁMKA | CPV - výběr VÝPOČETNÍ TECHNIKA
1 | Dokovací stanice k pol.č. 2 | 2 | ks | Dokovací stanice kompatibilní s položkou č. 2. Připojení konektorem USB-C. Záruka na zboží min. 36 měsíců. |  | NE | Samostatná faktura | NE |  | Záruka na zboží min. 36 měsíců. | Ing. Roman Polák, Tel.: 37763 8753 | Univerzitní 22, 301 00 Plzeň, Fakulta strojní - Regionální technologický institut, místnost UX 229 | do 30.11.2022 | 12000 | 6000 |  | 0 |  |  | 30237000-9 - Součásti, příslušenství a doplňky pro počítače
2 | Kancelářský notebook | 2 | ks | Provedení notebooku klasické. Výkon procesoru v Passmark CPU více než 13 500 bodů (platné ke dni 22.9.2022), minimálně 10 fyzických jder. Operační paměť minimálně 16 GB. SSD disk o kapacitě minimálně 500 GB. Integrovaná wifi karta. Display 15,6" s min. Full HD rozlišením min. 1920x1080 provedení matné nebo antireflexní. Technologie displeje IPS, VA nebo varianty těchto technologií. Webkamera a mikrofon. Síťová karta 1 Gb/s Ethernet s podporou PXE. Konektor RJ-45 integerovaný přímo na těle NTB. Mminimálně 3x USB port (alespoň 2x USB 3.0), 1x Type-C USB. Operační systém Windows 64-bit (Windows 10 nebo vyšší) - OS Windows požadujeme z důvodu kompatibility s interními aplikacemi ZČU (Stag, Magion,...). Existence ovladačů použitého HW ve Windows 10 a vyšší verze Windows. Podpora TPM 2.0 (Trusted Platform Module). Kovový nebo kompozitní vnitřní rám. CZ Klávesnice s podsvícením nebo alternativním způsobem zlepšení viditelnosti ve tmě. Klávesnice s numerickou klávesnicí musí být odolná proti polití. Notebook musí obsahovat digitální grafický výstup. Podpora dokování. Hmotnost maximálně 2 kg. Podpora prostřednictvím internetu musí umožňovat stahování ovladačů a manuálu z internetu adresně pro konkrétní zadaný typ (sériové číslo) zařízení. Záruka na zboží min. 36 měsíců, servis NBD on site. | [5 empty] | Záruka na zboží min. 36 měsíců, servis NBD on site. |  |  |  | 48000 | 24000 |  | 0 |  |  | 30213100-6 - Přenosné počítače
3 | Notebook 13,3"-14,5" včetně 1ks dokovací stanice | 1 | ks | Procesor architektury x86-64. Výkon procesoru více než 17 000 bodů získaných v benchmarku CPU Mark v software PerformanceTest dostupného na: http://www.passmark.com/products/pt.htm. Operační paměť minimálně 32 GB. Úložiště typu SSD o kapacitě minimálně 500 GB. Integrovaná wifi karta. Matný display o velikosti 13,3" až 14,5" s rozlišením min. 1920x1080, technologie IPS. Integrovaná síťová karta. Min. 2x USB 3.1 a 2x USB-C s podporou DisplayPort 1.4 a napájení notebooku. Integrovaná webkamera. Operační systém Windows 64 bit - OS Windows požadujeme z důvodu kompatibility s interními aplikacemi ZČU (Stag, Magion,...). CZ Klávesnice s podsvícením nebo alternativním způsobem zlepšení viditelnosti ve tmě. Notebook musí obsahovat grafický výstup HDMI (nebo realizovaný pře USB dongle). Minimální kapacita baterie 45Wh. Maximální hmotnost 1,5 kg, maximální výška 2 cm. Včetně dokovací stanice: s minimálně 3x portem USB 3.0, 2x digitálním grafickým výstupem, síťovým konektorem (RJ-45) a vlastním napájecím adaptérem. Záruka min. 48 měsíců, servis NBD on site. |  |  | Samostatná faktura | NE |  | Záruka na zboží min. 48 měsíců, servis NBD on site. | Ing. Markéta Lintimerová, Tel.: 37763 2543 | Technická 8, 301 00 Plzeň, Fakulta aplikovaných věd - Nové technologie pro informační společnost, místnost UN 526 | do 23.12.2022 | 43000 | 43000 |  | 0 |  |  | 30213100-6 - Přenosné počítače
4 | Notebook 13,3"-14,5" včetně 2ks dokovacích stanic | 1 | ks | Procesor architektury x86-64. Výkon procesoru více než 17 000 bodů získaných v benchmarku CPU Mark v software PerformanceTest dostupného na: http://www.passmark.com/products/pt.htm Operační paměť minimálně 32 GB. Úložiště typu SSD o kapacitě minimálně 500 GB. Integrovaná wifi karta. Matný display o velikosti 13,3" až 14,5" s rozlišením min. 1920x1080, technologie IPS Integrovaná síťová karta. Min. 2x USB 3.1 a 2x USB-C s podporou DisplayPort 1.4 a napájení notebooku. Integrovaná webkamera. Operační systém Windows 64 bit - OS Windows požadujeme z důvodu kompatibility s interními aplikacemi ZČU (Stag, Magion,...). CZ Klávesnice s podsvícením nebo alternativním způsobem zlepšení viditelnosti ve tmě. Notebook musí obsahovat grafický výstup HDMI (nebo realizovaný pře USB dongle). Minimální kapacita baterie 45Wh. Maximální hmotnost 1,5 kg, maximální výška 2 cm. Včetně 2 ks dokovacích stanic: s minimálně 3x portem USB 3.0, 2x digitálním grafickým výstupem, síťovým konektorem (RJ-45) a vlastním napájecím adaptérem. Záruka min. 48 měsíců, servis NBD on site. | [5 empty] | Záruka na zboží min. 48 měsíců, servis NBD on site. |  |  |  | 47000 | 47000 |  | 0
5 | Počítač | 1 | ks | Procesor architektury x86-64. Výkon procesoru v Passmark CPU více než 34 000 bodů, minimálně 8 fyzických jader. Operační paměť typu DDR4 minimálně 64 GB (rozšiřitelná pomocí volných slotů na min. 128GB). Grafický výstup DisplayPort s podporou 5k při 60 Hz. Síťová karta 1 Gb/s Ethernet. 2x SSD disk NVMe M.2 o kapacitě minimálně 500 GB. Alespoň jedna volná pozice pro interní disky 3,5", rozhraní SATAIII. Minimálně 6 USB portů, z toho minimálně 4 USB 3.0 porty. V předním panelu minimálně 2x USB 3.0. Podpora bootování z USB. Velikost počítačové skříně: microtower nebo větší. Skříň nesmí být plombovaná a musí umožňovat snadné otevření. Operační systém Windows 64-bit Pro - OS Windows požadujeme z důvodu kompatibility s interními aplikacemi ZČU (Stag, Magion,...). Existence ovladačů použitého HW v jádře Linuxu. Min. 60 měsíců záruční servis NBD on site. |  |  | Samostatná faktura | ANO | DECODIS TK04020195 | Záruka na zboží min. 60 měsíců, servis NBD on site. | Ing. Markéta Lintimerová, Tel.: 37763 2543 | Technická 8, 301 00 Plzeň, Fakulta aplikovaných věd - Nové technologie pro informační společnost, místnost UN 526 | do 23.12.2022 | 45000 | 45000 |  | 0 |  |  | 30214000-2 - Pracovní stanice
6 | Notebook 13,3"-14,5" | 1 | ks | Procesor architektury x86-64. Výkon procesoru více než 17 000 bodů získaných v benchmarku CPU Mark v software PerformanceTest dostupného na: http://www.passmark.com/products/pt.htm. Operační paměť minimálně 32 GB. Úložiště typu SSD o kapacitě minimálně 500 GB. Integrovaná wifi karta. Matný display o velikosti 13,3" až 14,5" s rozlišením min. 1920x1080, technologie IPS. Integrovaná síťová karta. Min. 2x USB 3.1 a 2x USB-C s podporou DisplayPort 1.4 a napájení notebooku. Integrovaná webkamera. Operační systém Windows 64 bit Pro - OS Windows požadujeme z důvodu kompatibility s interními aplikacemi ZČU (Stag, Magion,...). CZ Klávesnice s podsvícením nebo alternativním způsobem zlepšení viditelnosti ve tmě. Notebook musí obsahovat grafický výstup HDMI (nebo realizovaný pře USB dongle) s podporou rozlišení 5120 x 1440 (DQHD). Minimální kapacita baterie 45Wh. Maximální hmotnost 1,5 kg, maximální výška 2 cm. Záruka min. 48 měsíců, servis NBD on site. | [5 empty] | Záruka na zboží min. 48 měsíců, servis NBD on site. |  |  |  | 43000 | 43000 |  | 0 |  |  | 30213100-6 - Přenosné počítače
Informace pro dodavatele: Pokud se dodavateli při zadávání jednotkových cen objeví text - "NEVYHOVUJE", znamená to překročení stanovené maximální nepřekročitelné nabídkové ceny, a to znamená nesplnění podmínek stanovených Zadavatelem. Pokud bude nabídka v této podobě podána Zadavateli, bude při posouzení vyřazena. | [14 empty] | CELKOVÁ MAXIMÁLNÍ CENA za celou VZ v Kč BEZ DPH | CELKOVÁ NABÍDKOVÁ CENA v Kč bez DPH
Zadavatel požaduje, aby vybraná zařízení splňovala požadavky na certifikaci Energy star (viz https://www.energystar.gov/products) nebo TCO Certified (viz https://tcocertified.com/product-finder/) * Pro elektronické displeje včetně televizorů, počítačové monitory a digitální informační displeje nutno doložit energetický štítek (příloha nabídky). | [14 empty] | 238000 | 0
V případě, že se dodavatel při předání zboží na některá uvedená tel. čísla nedovolá, bude v takovém případě volat tel. 377 631 320, 377 631 325.