## Výpočetní technika
Příloha č. 2 Kupní smlouvy - technická specifikace Výpočetní technika (III.) 095 - 2022
Vyplní se automaticky
Vyplní dodavatel
[5 empty] | [DOPLNÍ DODAVATEL] | [10 empty] | [DOPLNÍ DODAVATEL]
Položka | Název | Množství | Měrná jednotka [MJ] | Popis | Obchodní název + typ + délka záruky | Odkaz na splnění požadavku Energy star nebo TCO Certified, * | Fakturace | Financováno z projektových finančních prostředků | Pokud financováno z projektových prostředků, pak ŘEŠITEL uvede: NÁZEV A ČÍSLO DOTAČNÍHO PROJEKTU | Obchodní podmínky NAD RÁMEC STANDARDNÍCH obchodních podmínek | Kontaktní osoba k převzetí zboží | Místo dodání | Termín dodání (uveden v kalend. dnech od dojití výzvy Objednatele k plnění Smlouvy) | Maximální cena za jednotlivé položky v Kč BEZ DPH | MAXIMÁLNÍ CENA za měrnou jednotku (MJ) v Kč bez DPH | NABÍDKOVÁ CENA za měrnou jednotku (MJ) v Kč bez DPH | NABÍDKOVÁ CENA CELKEM v Kč bez DPH | VYHOVUJE / NEVYHOVUJE | POZNÁMKA | CPV - výběr VÝPOČETNÍ TECHNIKA
1 | Pracovní stanice | 3 | ks | Výkon procesoru v Passmark CPU více než 45 000bodů (platné ke dni 4.8.2022), minimálně 16 fyzických jader. Vodou chlazený. Operační paměť typu DDR4 minimálně 128 GB s pasivním chladičem. Frekvence paměti min. 3 600 MHz, CL 18, či lepší, min. 4x RAM modul. Dedikovaná grafická karta pro profesionální použití min. 16 GB GDDR6 RAM, výkon v Passmark GPU více než 18 800bodů (platné ke dni 4.8.2022). Grafický výstup min. 2x DisplayPort 1.4a či lepší, minimální počet současně připojitelných monitorů 4. 1 x SSD M.2 disk o kapacitě minimálně 2 TB, min. rychlost čtení 7 000 MB/s a rychlost zápisu 5 000 MB/s. Mean Time Before Failure min. 1 500 000 h. S heatsink. Pro systém. 1 x SSD disk o kapacitě minimálně 4 TB, min. rychlost čtení 550 MB/s a rychlost zápisu 530 MB/s. Mean Time Before Failure min. 1 500 000 h. Pro data. Vybava: Bluetooth, min. 1x integrovaná síťová karta min. 1 Gb/s, Integrovaná zvuková karta, min. 2x M.2, min. 6x Serial ATA III, Wi-Fi. Minimálně 6 USB portů, z toho min. 2 porty USB 3.2 Gen a min. 1 x USB-C. V předním panelu minimálně 2x USB 3.0. Počítačový zdroj min. 750W, ATX, 80 PLUS Gold, účinnost 90%. Podpora bootování z USB. Operační systém Windows 64-bit (Windows 10 nebo vyšší) - OS Windows požadujeme z důvodu kompatibility s interními aplikacemi ZČU (Stag, Magion,...). Existence ovladačů použitého HW ve Windows 10 a vyšší verze Windows. Existence ovladačů použitého HW v jádře Linuxu. Skříň nesmí být plombovaná a musí umožňovat beznástrojové otevření. Velikost počítačové skříně midi Tower, nebo Big tower. Záruka na zboží min. 36 měsíců, servis NBD on site. |  |  | Samostatná faktura | NE |  | Záruka na zboží min. 36 měsíců, servis NBD on site. | doc. Ing. David Rot, Ph.D., Tel.: 37763 4303 | Univerzitní 26, 301 00 Plzeň, Fakulta elektrotechnická - Katedra elektroenergetiky, místnost EK 312 | do 30.11.2022 | 234000 | 78000 |  | 0 |  |  | 30214000-2 - Pracovní stanice
Informace pro dodavatele: Pokud se dodavateli při zadávání jednotkových cen objeví text - "NEVYHOVUJE", znamená to překročení stanovené maximální nepřekročitelné nabídkové ceny, a to znamená nesplnění podmínek stanovených Zadavatelem. Pokud bude nabídka v této podobě podána Zadavateli, bude při posouzení vyřazena. | [14 empty] | CELKOVÁ MAXIMÁLNÍ CENA za celou VZ v Kč BEZ DPH | CELKOVÁ NABÍDKOVÁ CENA v Kč bez DPH
Zadavatel požaduje, aby vybraná zařízení splňovala požadavky na certifikaci Energy star (viz https://www.energystar.gov/products) nebo TCO Certified (viz https://tcocertified.com/product-finder/) * Pro elektronické displeje včetně televizorů, počítačové monitory a digitální informační displeje nutno doložit energetický štítek (příloha nabídky). | [14 empty] | 234000 | 0
V případě, že se dodavatel při předání zboží na některá uvedená tel. čísla nedovolá, bude v takovém případě volat tel. 377 631 320, 377 631 325.