## Výpočetní technika
Příloha č. 2 Kupní smlouvy - technická specifikace Výpočetní technika (III.) 101 - 2022
Vyplní se automaticky
Vyplní dodavatel
[5 empty] | [DOPLNÍ DODAVATEL] | [10 empty] | [DOPLNÍ DODAVATEL]
Položka | Název | Množství | Měrná jednotka [MJ] | Popis | Obchodní název + typ + délka záruky | Odkaz na splnění požadavku Energy star nebo TCO Certified, * | Fakturace | Financováno z projektových finančních prostředků | Pokud financováno z projektových prostředků, pak ŘEŠITEL uvede: NÁZEV A ČÍSLO DOTAČNÍHO PROJEKTU | Obchodní podmínky NAD RÁMEC STANDARDNÍCH obchodních podmínek | Kontaktní osoba k převzetí zboží | Místo dodání | Termín dodání (uveden v kalend. dnech od dojití výzvy Objednatele k plnění Smlouvy) | Maximální cena za jednotlivé položky v Kč BEZ DPH | MAXIMÁLNÍ CENA za měrnou jednotku (MJ) v Kč bez DPH | NABÍDKOVÁ CENA za měrnou jednotku (MJ) v Kč bez DPH | NABÍDKOVÁ CENA CELKEM v Kč bez DPH | VYHOVUJE / NEVYHOVUJE | POZNÁMKA | CPV - výběr VÝPOČETNÍ TECHNIKA
1 | Konvertibilní notebook 13" - 13,5" | 1 | ks | Výkon procesoru v Passmark CPU min. 10 400 podle Passmark CPU Mark na adrese http://www.cpubenchmark.net/high_end_cpus.html, min. 12MB mezipaměti, minimálně 4 jádra. VGA: Integrovaná grafická karta s výkonem minimálně 2 700 podle Passmark GPU na adrese https://www.videocardbenchmark.net/high_end_gpus.html. RAM: minimálně 16 GB operační paměti typu LDDR4X. Úložiště: SSD disk min. 1 TB ve slotě M.2 PCIe NVMe. Displej: 13 až 13,5 palců, minimální rozlišení 1920x1080, typ panelu IPS, dotykový, lesklý, otočný o 360°, podpora aktivního pera. Porty: minimálně 2x USB porty, z toho minimálně 1x USB 3.1/3.2 Gen 1 port Type A a 1x USB-C/Thunderbolt 4 port s funkcí power delivery; min. 1x HDMI 1,4b. Kapacita baterie minimálně 50 Wh. Hmotnost maximálně 1,3 kg. Tloušťka maximálně 16 mm. Webkamera s minimálně HD 720p rozlišením. Bluetooth verze minimálně 5.0. Podsvícená CZ klávesnice. Podpora WiFi a/b/g/n/ac/ax. Čtečka paměťových karet microSD. OS: Operační systém Windows10/11 64 bit - OS Windows požadujeme z důvodu kompatibility s interními aplikacemi ZČU (Stag, Magion,...). Existence ovladačů pro Win10/11 (64bit). Podpora prostřednictvím internetu umožňuje po celou dobu životnosti stahování ovladačů a manuálů z internetu adresně pro konkrétní zadaný typ (na základě sériového čísla) zařízení a navíc je požadováno, aby byla zároveň dostupná aktuální informace o stavu záruky jednotlivých zařízení. Tato podpora musí být garantována přímo výrobcem daného zařízení. Požadované příslušenství: aktivní pero s citlivostí min. 4 096 úrovní, adaptér na RJ-45 Gigabit ethernet. |  |  | Samostatná faktura | NE |  |  | Ing. Jaroslav Šebesta, Tel.: 37763 2131 | Technická 8, 301 00 Plzeň, Fakulta aplikovaných věd - Nové technologie pro informační společnost, místnost UC 431 | 21 | 26500 | 26500 |  | 0 |  | Radová, UN 562, 1xF2 | 30213100-6 - Přenosné počítače
2 | Notebook 15,6" | 1 | ks | Výkonný notebook: Výkon procesoru v Passmark CPU více než 21 000 bodů (platné ke dni 19.9.2022), minimálně 8 jader / 16 vláken. Display 15,6" (Full HD). RAM min. 16GB DDR4. Pevný disk SSD min. 1TB. Grafická karta min. 4GB GDDR6, podpora NVIDIA CUDA. Min.: WiFi, USB, bluetooth. Čtečka otisků prstů. Podsvícená klávesnice. HD kamera. Operační systém Windows 64-bit (Windows 10 nebo vyšší) - OS Windows požadujeme z důvodu kompatibility s interními aplikacemi ZČU (Stag, Magion,...). | [8 empty] | 21 | 31500 | 31500 |  | 0 |  | Hanzlíček; UN 532; 1xF2 | 30213100-6 - Přenosné počítače
Informace pro dodavatele: Pokud se dodavateli při zadávání jednotkových cen objeví text - "NEVYHOVUJE", znamená to překročení stanovené maximální nepřekročitelné nabídkové ceny, a to znamená nesplnění podmínek stanovených Zadavatelem. Pokud bude nabídka v této podobě podána Zadavateli, bude při posouzení vyřazena. | [14 empty] | CELKOVÁ MAXIMÁLNÍ CENA za celou VZ v Kč BEZ DPH | CELKOVÁ NABÍDKOVÁ CENA v Kč bez DPH
Zadavatel požaduje, aby vybraná zařízení splňovala požadavky na certifikaci Energy star (viz https://www.energystar.gov/products) nebo TCO Certified (viz https://tcocertified.com/product-finder/) * Pro elektronické displeje včetně televizorů, počítačové monitory a digitální informační displeje nutno doložit energetický štítek (příloha nabídky). | [14 empty] | 58000 | 0
V případě, že se dodavatel při předání zboží na některá uvedená tel. čísla nedovolá, bude v takovém případě volat tel. 377 631 320, 377 631 325.