## Laboratorní a měř. technika
Příloha č. 2 Kupní smlouvy - technická specifikace Laboratorní a měřící technika (III.) 038 - 2022
Vyplní se automaticky
Vyplní dodavatel
[5 empty] | [DOPLNÍ DODAVATEL] | [8 empty] | [DOPLNÍ DODAVATEL]
Položka | Název | Množství | Měrná jednotka [MJ] | Popis | Obchodní název + typ | Fakturace | Financováno z projektových finančních prostředků | Pokud financováno z projektových prostředků, pak ŘEŠITEL uvede: NÁZEV A ČÍSLO DOTAČNÍHO PROJEKTU | Kontaktní osoba k převzetí zboží | Místo dodání | Termín dodání | Maximální cena za jednotlivé položky v Kč BEZ DPH | MAXIMÁLNÍ CENA za měrnou jednotku (MJ) v Kč bez DPH | NABÍDKOVÁ CENA za měrnou jednotku (MJ) v Kč bez DPH | NABÍDKOVÁ CENA CELKEM v Kč bez DPH | VYHOVUJE / NEVYHOVUJE | POZNÁMKA | CPV - výběr LABORATORNÍ A MĚŘÍCÍ TECHNIKA
1 | Laboratorní trouba | 1 | ks | Rozsah pracovních teplot nejméně 5 (UN/UNplus/UNm/UNmplus) nebo 10 (UF/UFplus/UFm/UFmplus) nad okolní teplotou do + 300 °C. Nastavení přesnosti teploty do 99,9 °C: 0,1 / od 100 °C: 0,5. Nastavení teplotního rozsahu + 20 až + 300°C. Řídicí technika Adaptivní multifunkční digitální PID-mikroprocesorový regulátor s barevným displejem TFT s vysokým rozlišením. Digitální časovač s nastavením od 1 minuty do 99 dnů. Kalibrace pro tři volně volitelné hodnoty teploty. Ventilace - příměs předehřátého čerstvého vzduchu elektronicky nastavitelnou vzduchovou klapkou. Bezpečnost Nastavitelný elektronický monitoring teploty a mechanický omezovač teploty. Autodiagnostický systém pro analýzu poruch. Standardní vybavení Plně izolované dveře z nerezové oceli s 2-bodovým blokováním (kompresní zámek dveří). Nerezový interiér a mřížka. Kalibrace při + 160 °C. Vnitřní komora z nerezové oceli. Objem min. 32 l. Rozměry vnitřní max. (šxvxh) 420 x 350 x 250 mm. Rozměry zařízení max. (šxvxh) 600 x 720 x 450 mm. Max. zatížení komory 60 kg. Vnější konstrukce trouby z nerezové oceli. Napětí 230 V, 50 Hz. Příkon cca 1600 W. Hmotnost do 50 kg. |  | Samostatná faktura | NE |  | Ing. Michal Mrázek, Tel.: 37763 4802 | Teslova 5, 301 00 Plzeň, Nové technologie – výzkumné centrum, laboratoř v budově C | do 22.12.2022 | 40000 | 40000 |  | 0 |  |  | 38300000-8 - Měřicí přístroje
Informace pro dodavatele: Pokud se dodavateli při zadávání jednotkových cen objeví text - "NEVYHOVUJE", znamená to překročení stanovené maximální nepřekročitelné nabídkové ceny, a to znamená nesplnění podmínek stanovených Zadavatelem. Pokud bude nabídka v této podobě podána Zadavateli, bude při posouzení vyřazena. | [12 empty] | CELKOVÁ MAXIMÁLNÍ CENA za celou VZ v Kč BEZ DPH | CELKOVÁ NABÍDKOVÁ CENA v Kč bez DPH
V případě, že se dodavatel při předání zboží na některá uvedená tel. čísla nedovolá, bude v takovém případě volat tel. 377 631 320, 377 631 325. | [12 empty] | 40000 | 0