## Výpočetní technika
Příloha č. 2 Kupní smlouvy - technická specifikace Výpočetní technika (III.) 123 - 2022
Vyplní se automaticky
Vyplní dodavatel
[5 empty] | [DOPLNÍ DODAVATEL] | [10 empty] | [DOPLNÍ DODAVATEL]
Položka | Název | Množství | Měrná jednotka [MJ] | Popis | Obchodní název + typ + délka záruky | Odkaz na splnění požadavku Energy star nebo TCO Certified, * | Fakturace | Financováno z projektových finančních prostředků | Pokud financováno z projektových prostředků, pak ŘEŠITEL uvede: NÁZEV A ČÍSLO DOTAČNÍHO PROJEKTU | Obchodní podmínky NAD RÁMEC STANDARDNÍCH obchodních podmínek | Kontaktní osoba k převzetí zboží | Místo dodání | Termín dodání (uveden v kalend. dnech od dojití výzvy Objednatele k plnění Smlouvy) | Maximální cena za jednotlivé položky v Kč BEZ DPH | MAXIMÁLNÍ CENA za měrnou jednotku (MJ) v Kč bez DPH | NABÍDKOVÁ CENA za měrnou jednotku (MJ) v Kč bez DPH | NABÍDKOVÁ CENA CELKEM v Kč bez DPH | VYHOVUJE / NEVYHOVUJE | POZNÁMKA | CPV - výběr VÝPOČETNÍ TECHNIKA
1 | Notebook min. 13" s webkamerou | 2 | ks | Výkon procesoru v Passmark CPU více než 13 000 bodů (platné ke dni 14.9.2022), minimálně 6 jader. Velikost displeje: minimálně 13". Rozlišení displeje: min. FullHD 1920 x 1200. Operační paměť RAM: minimálně 16 GB. Pevný disk: SSD o kapacitě minimálně 512 GB. Výdrž baterie: až 13 - 17 hodin, dobíjení USB-C. Funkce displeje: dotykový, překlopitelný. Funkce 2 v 1 (laptop může být použitelný jako tablet). CZ Klávesnice s podsvícením nebo alternativním způsobem zlepšení viditelnosti ve tmě. Integrovaná čtečka paměťových karet, otisků prstů. Webkamera s HD rozlišením (min. 1 Mpx). Operační systém: Windows 64-bit 10 nebo 11, existence ovladačů použitého HW pro daný OS - OS Windows požadujeme z důvodu kompatibility s interními aplikacemi ZČU (Stag, Magion,...). Síťová karta: Ethernet nebo MiniEthernet port, WIFI 802.11 ax. Bluetooth min. v.5.0. USB: alespoň 4x (z toho minimálně 2x USB 3.0 + 1x Thunderbolt). Hmotnost max. 1,4 kg (bez zdroje). Záruka na zboží min. 48 měsíců, servis NBD on site. |  |  | Samostatná faktura | NE |  | Záruka na zboží min. 48 měsíců, servis NBD on site. | Bc. Petra Pechmanová, Tel.: 702 056 655, 37763 1025 | Univerzitní 8, 301 00 Plzeň, Rektorát - Útvar prorektora pro studijní a pedagogickou činnost, místnost UR 402 | 21 | 60000 | 30000 |  | 0 |  |  | 30213100-6 - Přenosné počítače
2 | Dokovací stanice k pol.č. 1 | 2 | ks | Dokovací stanice kompatibilní s položkou č.1. |  | NE | [7 empty] | 5200 | 2600 |  | 0 |  |  | 30237000-9 - Součásti, příslušenství a doplňky pro počítače
3 | Brašna k pol.č. 1 | 2 | ks | Brašna kompatibilní s položkou č. 1, obsahuje ramenní popruh. |  | NE | [7 empty] | 2000 | 1000 |  | 0 |  |  | 30237270-2 - Pouzdra na přenosné počítače
4 | Čtečka SD karet | 1 | ks | Čtečka karet externí, USB-A + USB-C (OTG) 3.2 Gen 1 (USB 3.0), 2-sloty, SD, SDHC, SDXC, micro SD, micro SDHC, micro SDXC, podpora UHS-I. |  | NE | [7 empty] | 350 | 350 |  | 0 |  |  | 30233300-4 - Čtecí zařízení pro karty smart card
Informace pro dodavatele: Pokud se dodavateli při zadávání jednotkových cen objeví text - "NEVYHOVUJE", znamená to překročení stanovené maximální nepřekročitelné nabídkové ceny, a to znamená nesplnění podmínek stanovených Zadavatelem. Pokud bude nabídka v této podobě podána Zadavateli, bude při posouzení vyřazena. | [14 empty] | CELKOVÁ MAXIMÁLNÍ CENA za celou VZ v Kč BEZ DPH | CELKOVÁ NABÍDKOVÁ CENA v Kč bez DPH
Zadavatel požaduje, aby vybraná zařízení splňovala požadavky na certifikaci Energy star (viz https://www.energystar.gov/products) nebo TCO Certified (viz https://tcocertified.com/product-finder/) * Pro elektronické displeje včetně televizorů, počítačové monitory a digitální informační displeje nutno doložit energetický štítek (příloha nabídky). | [14 empty] | 67550 | 0
V případě, že se dodavatel při předání zboží na některá uvedená tel. čísla nedovolá, bude v takovém případě volat tel. 377 631 320, 377 631 325.