## AVT
Příloha č. 2 Kupní smlouvy - technická specifikace Audiovizuální technika (II.) 047 - 2022
Vyplní se automaticky
Vyplní dodavatel
[5 empty] | [DOPLNÍ DODAVATEL] | [DOPLNÍ DODAVATEL] | [8 empty] | [DOPLNÍ DODAVATEL]
Položka | Název | Množství | Měrná jednotka [MJ] | Popis | Obchodní název + typ | Odkaz na splnění požadavku TCO Certified / Energy star * | Fakturace | Financováno z projektových finančních prostředků | Pokud financováno z projektových prostředků, pak DODAVATEL uvede NA FAKTURU: NÁZEV A ČÍSLO DOTAČNÍHO PROJEKTU | Kontaktní osoba k převzetí zboží | Místo dodání | Termín dodání | Maximální cena za jednotlivé položky v Kč BEZ DPH | MAXIMÁLNÍ CENA za měrnou jednotku (MJ) v Kč bez DPH | NABÍDKOVÁ CENA za měrnou jednotku (MJ) v Kč bez DPH | NABÍDKOVÁ CENA CELKEM v Kč bez DPH | VYHOVUJE / NEVYHOVUJE | POZNÁMKA | CPV - výběr AUDIOVIZUÁLNÍ TECHNIKA
1 | Velkoformátový dotykový interaktivní displej 96-98" | 1 | ks | Úhlopříčka monitoru 96 - 98". Panel IPS, anti glare sklo, nulová vzduchová mezera. Rozlišení min. 3840 x 2160 (8.3 megapixel 4K UHD). Formát obrazu 16 : 9. Jas min. 400 cd/m². Propustnost světla min. 88 %. Kontrast min. 1 200 : 1. Dynamický kontrast min. 3 500 : 1. Čas reakce max. 8 ms. Barevná podpora min. 1,07B 10 bit. Horizontální frekvence 30 - 80 kHz. Velikost bodů max. 0,57 mm. Úhel pohledu min. 178 stupňů. Počet dotykových bodů min. 20, přesnost dotyku + - 1 mm. Způsob dotyku stylus a prst. Podporované OS: Windows a Linux, Plug and Play. Vstupy min.: VGA, HDMI, USB-C, mini jack, RS-232c, LAN. Výstupy min.: HDMI, USB, audio Mini jack. Reproduktory min. 2x15 W, OPS PC slot, WIFI, Jazykové OSD v ČJ. Certifikát CE. Napájení 230 V 50 Hz. Rozměry (šxvxd) max. 2300 x 1350 x 95 mm. Hmotnost max. 105 kg. Včetně originálního nástěnného držáku se standardem VESA. Záruka min. 2 roky. Bez montáže. |  |  | Samostatná faktura | ANO | Národní plán obnovy pro oblast vysokých škol pro roky 2022–2024 Název projektu: Digitalizace a rozvoj flexibilních forem vzdělávání na ZČU - DIGIFLEX Číslo projektu: NPO_ZČU_MSMT-16584/2022 | Ing. Michal Mrázek, Tel.: 37763 4802 | Teslova 9, 301 00 Plzeň, Nové technologie – výzkumné centrum - Správa výzkumného centra, místnost TC 211 | do 30.11.2022 | 160000 | 160000 |  | 0 |  |  | 30195200-4 - Elektronické tabule a příslušenství
2 | Velkoformátový dotykový interaktivní displej 85-88" s konferenčním setem | 3 | ks | Velkoformátový dotykový interaktivní displej s konferenčním setem. Úhlopříčka monitoru 85 - 88". Panel IPS, anti glare sklo, nulová vzduchová mezera. Rozlišení min. 3840 x 2160 (8.3 megapixel 4K UHD). Formát obrazu 16 : 9. Jas min. 400 cd/m². Propustnost světla min. 88 %. Kontrast min. 1 200 : 1. Dynamický kontrast min. 3 500 : 1. Čas reakce max. 8 ms. Barevná podpora min. 1,07B 10 bit. Horizontální frekvence 30 - 80 kHz. Velikost bodů max. 0,5 mm. Úhel pohledu min. 178 stupňů. Počet dotykových bodů min. 20, přesnost dotyku + - 1 mm. Způsob dotyku stylus a prst. Podporované OS: Windows a Linux, Plug and Play. Vstupy min.: VGA, HDMI, USB-C, mini jack, RS-232c, LAN. Výstupy min.: USB, audio Mini jack. Reproduktory min. 2x15 W, OPS PC slot, WIFI, Jazykové OSD v ČJ. Certifikát CE. Napájení 230 V 50 Hz. Rozměry displeje (šxvxd) max. 2000 x 1200 x 86 mm. Hmotnost displeje max. 65 kg. Včetně originálního nástěnného držáku se standardem VESA. Záruka min. 2 roky. Bez montáže. Videokonferenční set rozšířený o externí mikrofon: video FULL HD (min. 1920 x 1080 px), stereo zvuk, autofocus, zorný úhel 90°, podporovaný OS MS Windows, Mac OS. Rozměry max (šxvxh) 140 x 180 x 140 mm, hmotnost setu bez mikrofonu max. 600 g. Externí všesměrový konferenční mikrofon: frekvence min. 20 Hz - max. 20000 Hz, připojení bluetooth, hmotnost max. 310 g. |  |  | Samostatná faktura | ANO | Národní plán obnovy pro oblast vysokých škol pro roky 2022–2024 Název projektu: Digitalizace a rozvoj flexibilních forem vzdělávání na ZČU - DIGIFLEX Číslo projektu: NPO_ZČU_MSMT-16584/2022 | Ing. Michal Mrázek, Tel.: 37763 4802 | Teslova 9, 301 00 Plzeň, Nové technologie – výzkumné centrum - Správa výzkumného centra, místnost TC 215 | do 30.11.2022 | 261000 | 87000 |  | 0 |  |  | 30195200-4 - Elektronické tabule a příslušenství
Informace pro dodavatele: Pokud se dodavateli při zadávání jednotkových cen objeví text - "NEVYHOVUJE", znamená to překročení stanovené maximální nepřekročitelné nabídkové ceny, a to znamená nesplnění podmínek stanovených Zadavatelem. Pokud bude nabídka v této podobě podána Zadavateli, bude při posouzení vyřazena. | [13 empty] | CELKOVÁ MAXIMÁLNÍ CENA za celou VZ v Kč BEZ DPH | CELKOVÁ NABÍDKOVÁ CENA v Kč bez DPH
Zadavatel požaduje, aby vybraná zařízení splňovala požadavky na certifikaci TCO Certified (viz https://tcocertified.com/product-finder/) nebo programu Energy star (viz https://www.energystar.gov/products). * Pro elektronické displeje včetně televizorů, počítačové monitory a digitální informační displeje nutno doložit energetický štítek (příloha nabídky). | [13 empty] | 421000 | 0
V případě, že se dodavatel při předání zboží na některá uvedená tel. čísla nedovolá, bude v takovém případě volat tel. 377 631 320, 377 631 325.