## Laboratorní a měř. technika
Příloha č. 2 Kupní smlouvy - technická specifikace Laboratorní a měřící technika (III.) 030 - 2022
Vyplní se automaticky
Vyplní dodavatel
[5 empty] | [DOPLNÍ DODAVATEL] | [9 empty] | [DOPLNÍ DODAVATEL]
Položka | Název | Množství | Měrná jednotka [MJ] | Popis | Obchodní název + typ | Fakturace | Financováno z projektových finančních prostředků | Pokud financováno z projektových prostředků, pak ŘEŠITEL uvede: NÁZEV A ČÍSLO DOTAČNÍHO PROJEKTU | Obchodní podmínky NAD RÁMEC STANDARDNÍCH obchodních podmínek | Kontaktní osoba k převzetí zboží | Místo dodání | Termín dodání (uveden v kalend. dnech od dojití výzvy Objednatele k plnění Smlouvy) | Maximální cena za jednotlivé položky v Kč BEZ DPH | MAXIMÁLNÍ CENA za měrnou jednotku (MJ) v Kč bez DPH | NABÍDKOVÁ CENA za měrnou jednotku (MJ) v Kč bez DPH | NABÍDKOVÁ CENA CELKEM v Kč bez DPH | VYHOVUJE / NEVYHOVUJE | POZNÁMKA | CPV - výběr LABORATORNÍ A MĚŘÍCÍ TECHNIKA
1 | Digitální teploměr - vlhkoměr se záznamem | 1 | ks | Měřená veličina: teplota, relativní vlhkost, rosný bod. Možnost přenést zaznamenané teploty do PC pomocí USB kabelem. Měření teploty min.: -10 až +60 °C. Přesnost: ± 0,4 °C. Měření teploty externí sondy min.: -50 až +250 °C. Přesnost: ±0,2 °C od -50 do +100 °C, ±0,2 % z měřené hodnoty od +100 do +250 °C. Měření vlhkosti: 5 až 95 % RV. Přesnost: ± 2,5 % RV (při 23 °C). Rosný bod: měřicí rozsah min.: -40 až +60 °C. Přesnost: ±1,5 °C při okolní teplotě T < 25 °C a RV >30 %. Celková kapacita paměti: cca 16 000 hodnot (v necyklickém záznamu). Interval záznamu - nastavitelný cca: od 10 sekund do 24 hodin. Interval měření a obnovování měřených hodnot na displeji cca: 0,7 až 5 s. Volby typu záznamu: necyklický - po zaplnění paměti se záznam zastaví; cyklický - po zaplnění se nejstarší hodnoty nahrazují novými. Kanály: vestavěné čidlo teploty a vlhkosti, 1x externí čidlo teploty. Konektor Cinch pro připojení další teplotní sondy s čidlem Ni1000. Akustická signalizace. Podsvícený displej. Napájení: baterie 9 V nebo adaptér 12Vss. Včetně: přepravního kufříku, USB, baterie. | Teploměr-vlhkoměr Comet D3631, Baterie 9 V Kabel mini USB Plastový přepravní kufřík, záruka 24 měsíců | Samostatná faktura | NE |  |  | Roman Kasal, Tel.: 739 548 823 | Univerzitní 22, 301 00 Plzeň, Provoz a služby - Energetické hospodářství, místnost UK 012 | 30 | 6800 | 6800 | 6800 | 6800 | VYHOVUJE |  | 38300000-8 - Měřicí přístroje
Informace pro dodavatele: Pokud se dodavateli při zadávání jednotkových cen objeví text - "NEVYHOVUJE", znamená to překročení stanovené maximální nepřekročitelné nabídkové ceny, a to znamená nesplnění podmínek stanovených Zadavatelem. Pokud bude nabídka v této podobě podána Zadavateli, bude při posouzení vyřazena. | [13 empty] | CELKOVÁ MAXIMÁLNÍ CENA za celou VZ v Kč BEZ DPH | CELKOVÁ NABÍDKOVÁ CENA v Kč bez DPH
V případě, že se dodavatel při předání zboží na některá uvedená tel. čísla nedovolá, bude v takovém případě volat tel. 377 631 320, 377 631 325. | [13 empty] | 6800 | 6800