## Laboratorní a měř. technika
Příloha č. 2 Kupní smlouvy - technická specifikace Laboratorní a měřící technika (III.) 033 - 2022
Vyplní se automaticky
Vyplní dodavatel
[5 empty] | [DOPLNÍ DODAVATEL] | [9 empty] | [DOPLNÍ DODAVATEL]
Položka | Název | Množství | Měrná jednotka [MJ] | Popis | Obchodní název + typ | Fakturace | Financováno z projektových finančních prostředků | Pokud financováno z projektových prostředků, pak ŘEŠITEL uvede: NÁZEV A ČÍSLO DOTAČNÍHO PROJEKTU | Obchodní podmínky NAD RÁMEC STANDARDNÍCH obchodních podmínek | Kontaktní osoba k převzetí zboží | Místo dodání | Termín dodání (uveden v kalend. dnech od dojití výzvy Objednatele k plnění Smlouvy) | Maximální cena za jednotlivé položky v Kč BEZ DPH | MAXIMÁLNÍ CENA za měrnou jednotku (MJ) v Kč bez DPH | NABÍDKOVÁ CENA za měrnou jednotku (MJ) v Kč bez DPH | NABÍDKOVÁ CENA CELKEM v Kč bez DPH | VYHOVUJE / NEVYHOVUJE | POZNÁMKA | CPV - výběr LABORATORNÍ A MĚŘÍCÍ TECHNIKA
1 | Trubková pec (furnace) | 1 | ks | Trubková pec s kalibračním systémem. Hlavní parametry: Maximální teplota: 1100℃. Pracovní teplota: 1000℃ . Doporučená rychlost ohřevu: ≤ 10℃/min. Ohřívací plocha: min. 300 mm. Maximální výkon: 1,5KW. Napětí: AC 230V, 50Hz. Konstrukce pece: Aluminiový vláknitý materiál pro minimalizaci energetických ztrát. Výškově nastavitelný kryt z nerezové oceli (výškově nastavitelné tělo pece, kryt je nerezový (Height adjustable stainless steel housing)). Vertikální nastavení polohy pece. Velikost a materiál pece: Křemenná trubice Φ 50 mm × 600 mm. Včetně hliníkové trubkové uzávěry (hliníkový uzávěr je na trubicové peci jako ochrana před teplem (Include alumina pipe plug to prevent heat radiation from internal pipes)). Systém řízení teploty: PID automatická regulace. Segmentový programovatelný regulátor. Ochrana proti přehřátí. Přesnost řízení teploty: ± 1 ℃. Rozměry maximální: (HxVxŠ) 300 x 400 x 400 mm. Hmotnost do 50 kg. Záruka 24 měsíců. Certifikace CE. |  | Samostatná faktura | NE |  |  | Ing. Michal Mrázek, Tel.: 37763 4802 | Teslova 5, 301 00 Plzeň, Nové technologie - výzkumné centrum (NTC), laboratoř v budově C | do 31.12.2022 | 120000 | 120000 |  | 0 |  |  | 38300000-8 - Měřicí přístroje
Informace pro dodavatele: Pokud se dodavateli při zadávání jednotkových cen objeví text - "NEVYHOVUJE", znamená to překročení stanovené maximální nepřekročitelné nabídkové ceny, a to znamená nesplnění podmínek stanovených Zadavatelem. Pokud bude nabídka v této podobě podána Zadavateli, bude při posouzení vyřazena. | [13 empty] | CELKOVÁ MAXIMÁLNÍ CENA za celou VZ v Kč BEZ DPH | CELKOVÁ NABÍDKOVÁ CENA v Kč bez DPH
V případě, že se dodavatel při předání zboží na některá uvedená tel. čísla nedovolá, bude v takovém případě volat tel. 377 631 320, 377 631 325. | [13 empty] | 120000 | 0