## Laboratorní a měř. technika
Příloha č. 2 Kupní smlouvy - technická specifikace Laboratorní a měřící technika (III.) 033 - 2022
Vyplní se automaticky
Vyplní dodavatel
[5 empty] | [DOPLNÍ DODAVATEL] | [9 empty] | [DOPLNÍ DODAVATEL]
Položka | Název | Množství | Měrná jednotka [MJ] | Popis | Obchodní název + typ | Fakturace | Financováno z projektových finančních prostředků | Pokud financováno z projektových prostředků, pak ŘEŠITEL uvede: NÁZEV A ČÍSLO DOTAČNÍHO PROJEKTU | Obchodní podmínky NAD RÁMEC STANDARDNÍCH obchodních podmínek | Kontaktní osoba k převzetí zboží | Místo dodání | Termín dodání (uveden v kalend. dnech od dojití výzvy Objednatele k plnění Smlouvy) | Maximální cena za jednotlivé položky v Kč BEZ DPH | MAXIMÁLNÍ CENA za měrnou jednotku (MJ) v Kč bez DPH | NABÍDKOVÁ CENA za měrnou jednotku (MJ) v Kč bez DPH | NABÍDKOVÁ CENA CELKEM v Kč bez DPH | VYHOVUJE / NEVYHOVUJE | POZNÁMKA | CPV - výběr LABORATORNÍ A MĚŘÍCÍ TECHNIKA
1 | Trubková pec (furnace) | 1 | ks | Trubková pec s kalibračním systémem (kalibrační systém pece je založen na porovnávání teplot ze dvou termočlánků). Hlavní parametry: Maximální teplota: 1100℃. Pracovní teplota: 1000℃ . Doporučená rychlost ohřevu: ≤ 10℃/min. Ohřívací plocha: min. 300 mm. Maximální výkon: 1,5KW. Napětí: AC 230V, 50Hz. Konstrukce pece: Aluminiový vláknitý materiál pro minimalizaci energetických ztrát. Výškově nastavitelný kryt z nerezové oceli (výškově nastavitelné tělo pece, kryt je nerezový (Height adjustable stainless steel housing)). Vertikální nastavení polohy pece. Velikost a materiál pece: Křemenná trubice Φ 50 mm (vnitřní průměr) × 600 mm. Včetně hliníkové nebo keramické trubkové uzávěry (hliníkový uzávěr je na trubicové peci jako ochrana před teplem (Include alumina pipe plug to prevent heat radiation from internal pipes)). Systém řízení teploty: PID automatická regulace. Segmentový programovatelný regulátor (regulace je požadovaná s rozsahem uvedených teplot, předpokládáme nastavení teplotních křivek dle obsluhy). Ochrana proti přehřátí. Přesnost řízení teploty: ± 1 ℃. Rozměry maximální: (HxVxŠ) 300 x 400 x 400 mm. Hmotnost do 50 kg. Záruka 24 měsíců. Certifikace CE. |  | Samostatná faktura | NE |  |  | Ing. Michal Mrázek, Tel.: 37763 4802 | Teslova 5, 301 00 Plzeň, Nové technologie - výzkumné centrum (NTC), laboratoř v budově C | do 31.12.2022 | 120000 | 120000 |  | 0 |  |  | 38300000-8 - Měřicí přístroje
Informace pro dodavatele: Pokud se dodavateli při zadávání jednotkových cen objeví text - "NEVYHOVUJE", znamená to překročení stanovené maximální nepřekročitelné nabídkové ceny, a to znamená nesplnění podmínek stanovených Zadavatelem. Pokud bude nabídka v této podobě podána Zadavateli, bude při posouzení vyřazena. | [13 empty] | CELKOVÁ MAXIMÁLNÍ CENA za celou VZ v Kč BEZ DPH | CELKOVÁ NABÍDKOVÁ CENA v Kč bez DPH
V případě, že se dodavatel při předání zboží na některá uvedená tel. čísla nedovolá, bude v takovém případě volat tel. 377 631 320, 377 631 325. | [13 empty] | 120000 | 0