## Výpočetní technika
Příloha č. 2 Kupní smlouvy - technická specifikace Výpočetní technika (III.) 121 - 2022
Vyplní se automaticky
Vyplní dodavatel
[5 empty] | [DOPLNÍ DODAVATEL] | [10 empty] | [DOPLNÍ DODAVATEL]
Položka | Název | Množství | Měrná jednotka [MJ] | Popis | Obchodní název + typ + délka záruky | Odkaz na splnění požadavku Energy star nebo TCO Certified, * | Fakturace | Financováno z projektových finančních prostředků | Pokud financováno z projektových prostředků, pak ŘEŠITEL uvede: NÁZEV A ČÍSLO DOTAČNÍHO PROJEKTU | Obchodní podmínky NAD RÁMEC STANDARDNÍCH obchodních podmínek | Kontaktní osoba k převzetí zboží | Místo dodání | Termín dodání (uveden v kalend. dnech od dojití výzvy Objednatele k plnění Smlouvy) | Maximální cena za jednotlivé položky v Kč BEZ DPH | MAXIMÁLNÍ CENA za měrnou jednotku (MJ) v Kč bez DPH | NABÍDKOVÁ CENA za měrnou jednotku (MJ) v Kč bez DPH | NABÍDKOVÁ CENA CELKEM v Kč bez DPH | VYHOVUJE / NEVYHOVUJE | POZNÁMKA | CPV - výběr VÝPOČETNÍ TECHNIKA
1 | SSD disk 2.5" | 10 | ks | Kapacita min. 250 GB. Rozhraní: SATA III. Velikost: 2,5 palce. Rychlost čtení min. 550 MB/s. Rychlost zápisu min. 500 MB/s. |  | NE | Samostatná faktura | NE |  |  | Ing. Tomáš Řeřicha, Ph.D., Tel.: 737 488 958, 37763 4534 | Univerzitní 26, 301 00 Plzeň, Fakulta elektrotechnická - Katedra materiálů a technologií, místnost EK 414 | do 16.12.2022 | 6000 | 600 |  | 0 |  |  | 30237200-1 - Počítačová příslušenství
2 | HDMI propojovací kabel 1m | 5 | ks | Oboustranné HDMI/M, rozhranní HDMI 2.0, dynamická synchronizace, propojovací, trojité stínění, pozlacené konektory, délka 1 m, barva černá. | [9 empty] | 750 | 150 |  | 0
3 | HDMI propojovací kabel 2m | 5 | ks | Oboustranné HDMI/M, rozhranní HDMI 2.0, dynamická synchronizace, propojovací, trojité stínění, pozlacené konektory, délka 2 m, barva černá. | [9 empty] | 900 | 180 |  | 0
4 | HDMI propojovací kabel 3m | 5 | ks | Oboustranné HDMI/M, rozhranní HDMI 2.0, dynamická synchronizace, propojovací, trojité stínění, pozlacené konektory, délka 3 m, barva černá. | [9 empty] | 1100 | 220 |  | 0
5 | HDMI propojovací kabel 5m | 5 | ks | Oboustranné HDMI/M, rozhranní HDMI 2.0, dynamická synchronizace, propojovací, trojité stínění, pozlacené konektory, délka 5 m, barva černá. | [9 empty] | 1300 | 260 |  | 0
6 | Switch 5 portový | 7 | ks | Switch 5 portový (RJ-45), přenosová rychlost LAN portů min. 1 Gbit, QoS, desktop provedení, funkce automatického vyjednávání na každém portu, součástí dodávky napájecí kabel. | [9 empty] | 3500 | 500 |  | 0
7 | Prodlužovací kabel USB 3.0 | 5 | ks | Datový kabel - prodlužovací, délka 2 m, male konektor 1× USB-A (USB 3), female konektor 1× USB-A (USB 3), oboustranná koncovka, stíněný kabel, rovné zakončení, bílá barva. | [9 empty] | 1000 | 200 |  | 0
8 | Datový kabel - propojovací USB-C | 2 | ks | Datový kabel - propojovací, délka 1 m, male konektor 2× USB-C, oboustranná koncovka, podpora rychlonabíjení až 3 A, rovné zakončení. | [9 empty] | 220 | 110 |  | 0
9 | Univerzální zdroj USB-C | 1 | ks | Univerzální napájecí adaptér, USB-C 90W, podpora technologie rychlonabíjení Power Delivery, barva černá, typ nabíječky - do sítě, včetně přívodního kabelu. | [9 empty] | 700 | 700 |  | 0
10 | USB - SATA se zdrojem | 2 | ks | Podpora připojení SATA, SATA II, SATA III disku nebo mechaniky, podpora 2,5" HDD/SSD, 3,5" pevných disků i 5,25" optické mechaniky CD, DVD, externí, připojení k PC USB 3.0, LED indikace, napájení - externí AC/DC adapter 12V - 2A. | [9 empty] | 800 | 400 |  | 0
11 | USB Hub | 5 | ks | 4 port - připojení pomocí USB-A (USB 3,0), rozšiřující konektory USB-A (4x), barva černá, LED indikace. |  | NE | Samostatná faktura | NE |  |  | Ing. Tomáš Řeřicha, Ph.D., Tel.: 737 488 958, 37763 4534 | Univerzitní 26, 301 00 Plzeň, Fakulta elektrotechnická - Katedra materiálů a technologií, místnost EK 414 | 14 | 1500 | 300 |  | 0 |  |  | 30237000-9 - Součásti, příslušenství a doplňky pro počítače
12 | USB Hub | 5 | ks | 4 port - připojení pomocí USB-C (USB 3,0), rozšiřující konektory USB-A (4x), barva černá, LED indikace. | [9 empty] | 1500 | 300 |  | 0
13 | Datový kabel USB | 4 | ks | Datový kabel USB-A - druhý konec USB-C, Hi-Speed min. 480 Mb/s, pozlacené konektory, délka 1 m, barva černá, rovné zakončení konektorů. | [9 empty] | 400 | 100 |  | 0
14 | Datový kabel USB | 4 | ks | Datový kabel USB-A - druhý konec USB Micro-B, pozlacené konektory, délka 1 m, barva černá, rovné zakončení konektorů. | [9 empty] | 600 | 150 |  | 0
15 | Síťový kabel propojovací, 2m | 5 |  | Síťový kabel propojovací, male konektory RJ45 na RJ45, oboustranná koncovka, rychlost až 1000 Mb/s, materiál opletu PVC, materiál vodiče měď, rovné zakončení, délka 2 m, barva bílá nebo šedá. | [9 empty] | 350 | 70 |  | 0
16 | Síťový kabel propojovací, 3m | 5 | ks | Síťový kabel propojovací, male konektory RJ45 na RJ45, oboustranná koncovka, rychlost až 1000 Mb/s, materiál opletu PVC, materiál vodiče měď, rovné zakončení, délka 3 m, barva bílá nebo šedá. | [9 empty] | 400 | 80 |  | 0
17 | Síťový kabel propojovací, 5m | 5 | ks | Síťový kabel propojovací, male konektory RJ45 na RJ45, oboustranná koncovka, rychlost až 1000 Mb/s, materiál opletu PVC, materiál vodiče měď, rovné zakončení, délka 5 m, barva bílá nebo šedá. | [9 empty] | 450 | 90 |  | 0
18 | Síťový kabel propojovací, 7m | 5 | ks | Síťový kabel propojovací, male konektory RJ45 na RJ45, oboustranná koncovka, rychlost až 1000 Mb/s, materiál opletu PVC, materiál vodiče měď, rovné zakončení, délka 7 m, barva bílá nebo šedá. | [9 empty] | 550 | 110 |  | 0
19 | Síťový kabel propojovací, 10m | 5 | ks | Síťový kabel propojovací, male konektory RJ45 na RJ45, oboustranná koncovka, rychlost až 1000 Mb/s, materiál opletu PVC, materiál vodiče měď, rovné zakončení, délka 10 m, barva bílá nebo šedá. | [9 empty] | 650 | 130 |  | 0
20 | Krimpovací kleště | 1 | ks | Krimpovací kleště pro konektory RJ10, RJ11, RJ12, RJ45, břity pro snadné zastřihnutí drátů. | [9 empty] | 1100 | 1100 |  | 0
21 | SSD disk M.2 | 3 | ks | Rozhraní M.2. Kapacita min. 250 GB. Rychlost zápisu min. 1 000 MB/s. Rychlost čtení min. 1 500 MB/s. | [9 empty] | 2100 | 700 |  | 0
22 | 19" Racková skříň | 1 | ks | Pojízdná racková skříň. Přední dveře tvrzené sklo, výška 27U. Rozměry min.: 600 x 800 x 1388 mm (šířka/hloubka/výška). Pevná konstrukce, boční dveře „zacvakávací“ – možnost uzamknutí, otvory pro kabely na vrchu i na spodu, ventilační otvory (min. boční), možnost instalace přídavných ventilátorů. |  | NE | Samostatná faktura | NE |  |  | Ing. Tomáš Řeřicha, Ph.D., Tel.: 737 488 958, 37763 4534 | Univerzitní 26, 301 00 Plzeň, Fakulta elektrotechnická - Katedra materiálů a technologií, místnost EK 414 | 60 | 11000 | 11000 |  | 0 |  |  | 32540000-0 - Rozvaděče
Informace pro dodavatele: Pokud se dodavateli při zadávání jednotkových cen objeví text - "NEVYHOVUJE", znamená to překročení stanovené maximální nepřekročitelné nabídkové ceny, a to znamená nesplnění podmínek stanovených Zadavatelem. Pokud bude nabídka v této podobě podána Zadavateli, bude při posouzení vyřazena. | [14 empty] | CELKOVÁ MAXIMÁLNÍ CENA za celou VZ v Kč BEZ DPH | CELKOVÁ NABÍDKOVÁ CENA v Kč bez DPH
[15 empty] | 36870 | 0
V případě, že se dodavatel při předání zboží na některá uvedená tel. čísla nedovolá, bude v takovém případě volat tel. 377 631 320, 377 631 325.