## Výpočetní technika
Příloha č. 2 Kupní smlouvy - technická specifikace Výpočetní technika (III.) 115 - 2022
Vyplní se automaticky
Vyplní dodavatel
[5 empty] | [DOPLNÍ DODAVATEL] | [10 empty] | [DOPLNÍ DODAVATEL]
Položka | Název | Množství | Měrná jednotka [MJ] | Popis | Obchodní název + typ + délka záruky | Odkaz na splnění požadavku Energy star nebo TCO Certified, * | Fakturace | Financováno z projektových finančních prostředků | Pokud financováno z projektových prostředků, pak DODAVATEL uvede NA FAKTURU: NÁZEV A ČÍSLO DOTAČNÍHO PROJEKTU | Obchodní podmínky NAD RÁMEC STANDARDNÍCH obchodních podmínek | Kontaktní osoba k převzetí zboží | Místo dodání | Termín dodání | Maximální cena za jednotlivé položky v Kč BEZ DPH | MAXIMÁLNÍ CENA za měrnou jednotku (MJ) v Kč bez DPH | NABÍDKOVÁ CENA za měrnou jednotku (MJ) v Kč bez DPH | NABÍDKOVÁ CENA CELKEM v Kč bez DPH | VYHOVUJE / NEVYHOVUJE | POZNÁMKA | CPV - výběr VÝPOČETNÍ TECHNIKA
1 | Elektronická čtečka knih s pokročilými technickými vlastnostmi | 1 | ks | Technologie displeje: antireflexní E-ink. Úhlopříčka displeje: 10,3" (26,16 cm). Podsvícení displeje: pasivní a nastavitelné podsvícení (možnost výběru z teplejšího nebo studeného odstínu světla). Rozlišení v pixelech: min. QHD 1872 × 1404. Technologie Flicker-Free. Podporované formáty min.: PDF, MOBI, EPUB, DOC, FB2, HTML, TXT, RTF, PNG, JPG. Další funkce: prohlížení obrázků, webový prohlížeč. Dotykový dispej: kapacitní vícedotyková obrazovka Reproduktor. Jazyk uživatelského prostředí: Čeština, Angličtina. Vnitřní paměť: min. 64 GB. Barva se preferuje černá. Bezdrátové připojení: WiFi, Bluetooth. Konektory: Jack (sluchátka), USB-C. Rozměry: šířka větší než 176 mm (17,6 cm) x výška větší než 245 mm (245 cm) x hloubka nižší než 6 mm (0,6 cm). Hmotnost: 390 g a méně. Stylus: vysoce citlivý stylus, který rozpozná min. 4096 úrovní tlaku. Operační systém: kompatibilní s Android 11 a vyšší Kapacita baterie: 3 000 mAh a více. |  | NE | Samostatná faktura | NE |  |  | Ing. Markéta Lintimerová, Tel.: 37763 2543 | Technická 8, 301 00 Plzeň, Fakulta aplikovaných věd - Nové technologie pro informační společnost, místnost UN 526 | do 23.12.2022 | 11800 | 11800 |  | 0 |  |  | 30231300-0 - Zobrazovací jednotky
2 | Monitor min. 27" | 2 | ks | Minimální velikost úhlopříčky 27". Rozlišení min. Quad HD (2560x1440). Rozhraní: DisplayPort a HDMI. Jas min. 300 cd/m2. Kontrast min. 1000:1. Typ panelu IPS nebo VA a její deriváty. Nastavitelný stojan s pivotem. Matný povrch displeje. Přeferuje se černá barva. Záruka min. 36 měsíců. Třída energetické účinnosti v rozpětí A až G. | [5 empty] | Záruka na zboží min. 36 měsíců. |  |  |  | 14000 | 7000 |  | 0 |  |  | 30231310-3 - Ploché monitory
3 | Vertikální myš drátová | 2 | ks | Vertikální ergonomická drátová myš navržená pro minimalizaci syndromu karpálního tunelu. Provedení pro praváky s mechanickým skrolovacím tlačítkem a s minimálně dvěma bočními tlačítky (celkem minimálně pět podporovaných tlačítek). Optický nebo laserový senzor s maximálním rozlišením senzoru minimálně 1600 DPI. Možnost přepínání mezi citlivostmi s minimální citlivostí alespoň 800DPI. Preferuje se černá barva. Rozhraní USB. Délka přívodního kabelu minimálně 1,4 m. Výška myši maximálně 62 mm. |  | NE | [7 empty] | 1200 | 600 |  | 0 |  |  | 30237200-1 - Počítačová příslušenství
4 | Bezdrátová vertikální myš | 1 | ks | Vertikální ergonomická bezdrátová myš navržená pro minimalizaci syndromu karpálního tunelu. Provedení pro praváky s mechanickým skrolovacím tlačítkem a s minimálně dvěma bočními tlačítky (celkem minimálně pět podporovaných tlačítek). Optický senzor s maximálním rozlišením senzoru minimálně 1600 DPI. Preferuje se černá barva. Velikost vhodná pro menší dlaň (velikost M). Nabíjecí baterie min. 1000 mA. Nabíjecí kabel součástí balení. | [9 empty] | 1160 | 1160 |  | 0 |  |  | 30237200-1 - Počítačová příslušenství
5 | Bezdrátová klávesnice s touchpadem | 1 | ks | Bezdrátová klávesnice s integrovaným touchpadem, CZ rozložení kláves. Dosah připojení až 10 m. Hmotnost nižší než 400 g. | [9 empty] | 850 | 850 |  | 0 |  |  | 30237200-1 - Počítačová příslušenství
6 | USB síťová karta | 3 | ks | USB-A, Fast Ethernet 10/100 Mbit/s. | [9 empty] | 1050 | 350 |  | 0 |  |  | 30237200-1 - Počítačová příslušenství
7 | Redukce SATA - M.2 SATA interní 2,5" box | 1 | ks | Interní 2,5" kovový box se SATA rozhraním pro M.2 SATA B-key SSD disky. Podporovaný formát SSD karet: B-key a B+M-key až do rozmeru 22x80 mm, 75-pinový slot pro M.2 NGFF disky. Vnější rozhraní: SATA 6G (SATA III), kompatibilní se SATA 3G (SATA II) a SATA 1.5G (SATA I), 22 pinový (7+15) SATA datový a napájecí konektor pro propojení boxu se základní deskou. |  | NE | Samostatná faktura | ANO | ALMOS FW03010452 |  | Ing. Markéta Lintimerová, Tel.: 37763 2543 | Technická 8, 301 00 Plzeň, Fakulta aplikovaných věd - Nové technologie pro informační společnost, místnost UN 526 | do 23.12.2022 | 300 | 300 |  | 0 |  |  | 30237200-1 - Počítačová příslušenství
8 | Interní HDD | 1 | ks | Interní HDD. Rozhraní: Sata III. Formát: 3,5". Otáčky min. 7200. Kapacita min. 2TB. | [9 empty] | 1640 | 1640 |  | 0 |  |  | 30237200-1 - Počítačová příslušenství
Informace pro dodavatele: Pokud se dodavateli při zadávání jednotkových cen objeví text - "NEVYHOVUJE", znamená to překročení stanovené maximální nepřekročitelné nabídkové ceny, a to znamená nesplnění podmínek stanovených Zadavatelem. Pokud bude nabídka v této podobě podána Zadavateli, bude při posouzení vyřazena. | [14 empty] | CELKOVÁ MAXIMÁLNÍ CENA za celou VZ v Kč BEZ DPH | CELKOVÁ NABÍDKOVÁ CENA v Kč bez DPH
Zadavatel požaduje, aby vybraná zařízení splňovala požadavky na certifikaci Energy star (viz https://www.energystar.gov/products) nebo TCO Certified (viz https://tcocertified.com/product-finder/) * Pro elektronické displeje včetně televizorů, počítačové monitory a digitální informační displeje nutno doložit energetický štítek (příloha nabídky). | [14 empty] | 32000 | 0
V případě, že se dodavatel při předání zboží na některá uvedená tel. čísla nedovolá, bude v takovém případě volat tel. 377 631 320, 377 631 325.