## Výpočetní technika
Příloha č. 2 Kupní smlouvy - technická specifikace Výpočetní technika (III.) 139 - 2022
Vyplní se automaticky
Vyplní dodavatel
[5 empty] | [DOPLNÍ DODAVATEL] | [10 empty] | [DOPLNÍ DODAVATEL]
Položka | Název | Množství | Měrná jednotka [MJ] | Popis | Obchodní název + typ + délka záruky | Odkaz na splnění požadavku Energy star nebo TCO Certified, * | Fakturace | Financováno z projektových finančních prostředků | Pokud financováno z projektových prostředků, pak DODAVATEL uvede NA FAKTURU: NÁZEV A ČÍSLO DOTAČNÍHO PROJEKTU | Kontaktní osoba ve věci technické specifikace | Kontaktní osoba k převzetí zboží | Místo dodání | Termín dodání | Maximální cena za jednotlivé položky v Kč BEZ DPH | MAXIMÁLNÍ CENA za měrnou jednotku (MJ) v Kč bez DPH | NABÍDKOVÁ CENA za měrnou jednotku (MJ) v Kč bez DPH | NABÍDKOVÁ CENA CELKEM v Kč bez DPH | VYHOVUJE / NEVYHOVUJE | POZNÁMKA | CPV - výběr VÝPOČETNÍ TECHNIKA
1 | Úložiště dat | 1 | ks | Rackové datové úložiště velikosti 2U s parametry: min. 12GB RAM, procesor s výkonem min. 5 350 bodů podle Passmark CPU Mark na adrese https://www.cpubenchmark.net/mid_range_cpus.html s min. 4 jádry, pozice pro min. 8 HDD 3,5" nebo 2,5" nebo SSD s kapacitou max. 144TB, rozhraní SATA III, možnost rozšíření na min. 12 disků s rozšiřující jednotkou, min. 4x GLAN s funkcní Failover, min. 2. USB port 3.0, min. 1x port eSATA, možnost RAIDu 1,0,5,6,10, redundntní zdroj napájení, max. hmotnost 11,7 kg, plánované vypnutí/zapnutí, probuzení přes LAN/WAN, součástí jsou posuvné lyžiny pro umístění do racku, možnost rozšíření o dodatečné jednotky pro zvýšení celkové datové kapacity až na 216 TB. Součástí úložiště je 8ks pevných disků s parametry: kapacita minimálně 16000GB, vhodný pro NAS a provoz 24/7, zatížení bez chyb min. 300 TB ročně, 1.2 mil. hodin MTBF, vyrovnávací pamět min. 256MB, velikost 3,5" vhodný pro RAID, rozhraní SATA III, rychlost otáček min. 7200/min. Součástí úložiště je 2U záložní zdroj s kapacitou min. 1500VA/900W vykrývající možné výpadky v síti, umístění do racku, min. 4 zásuvky IEC 320 C13, min. 2 zásuvky IEC Jumpers, min. 1x RJ45, USB port, max. hmotnost 29 kg. Záruka min. 60 měsíců, servis u zákazníka. |  |  | Samostatná faktura | ANO | Národní plán obnovy pro oblast vysokých škol pro roky 2022–2024 Název projektu: Digitalizace a rozvoj flexibilních forem vzdělávání na ZČU - DIGIFLEX Číslo projektu: NPO_ZČU_MSMT-16584/2022 | Ing. Petr Pfauser, Tel.: 37763 6717 | Ing. Petr Pfauser, Tel.: 37763 6717 | Univerzitní 28, 301 00 Plzeň, Fakulta designu a umění Ladislava Sutnara - Děkanát, místnost LS 230 | do 30.12.2022 | 135000 | 135000 |  | 0 |  | A2-FDULS-3 | 30230000-0 - Zařízení související s počítači
Informace pro dodavatele: Pokud se dodavateli při zadávání jednotkových cen objeví text - "NEVYHOVUJE", znamená to překročení stanovené maximální nepřekročitelné nabídkové ceny, a to znamená nesplnění podmínek stanovených Zadavatelem. Pokud bude nabídka v této podobě podána Zadavateli, bude při posouzení vyřazena. | [14 empty] | CELKOVÁ MAXIMÁLNÍ CENA za celou VZ v Kč BEZ DPH | CELKOVÁ NABÍDKOVÁ CENA v Kč bez DPH
Zadavatel požaduje, aby vybraná zařízení splňovala požadavky na certifikaci Energy star (viz https://www.energystar.gov/products) nebo TCO Certified (viz https://tcocertified.com/product-finder/) * Pro elektronické displeje včetně televizorů, počítačové monitory a digitální informační displeje nutno doložit energetický štítek (příloha nabídky). | [14 empty] | 135000 | 0
V případě, že se dodavatel při předání zboží na některá uvedená tel. čísla nedovolá, bude v takovém případě volat tel. 377 631 320, 377 631 325.