## AVT
Příloha č. 2 Kupní smlouvy - technická specifikace Audiovizuální technika (II.) 045 - 2022
Vyplní se automaticky
Vyplní dodavatel
[5 empty] | [DOPLNÍ DODAVATEL] | [DOPLNÍ DODAVATEL] | [8 empty] | [DOPLNÍ DODAVATEL]
Položka | Název | Množství | Měrná jednotka [MJ] | Popis | Obchodní název + typ | Odkaz na splnění požadavku TCO Certified / Energy star * | Fakturace | Financováno z projektových finančních prostředků | Pokud financováno z projektových prostředků, pak ŘEŠITEL uvede: NÁZEV A ČÍSLO DOTAČNÍHO PROJEKTU | Kontaktní osoba k převzetí zboží | Místo dodání | Termín dodání (uveden v kalend. dnech od dojití výzvy Objednatele k plnění Smlouvy) | Maximální cena za jednotlivé položky v Kč BEZ DPH | MAXIMÁLNÍ CENA za měrnou jednotku (MJ) v Kč bez DPH | NABÍDKOVÁ CENA za měrnou jednotku (MJ) v Kč bez DPH | NABÍDKOVÁ CENA CELKEM v Kč bez DPH | VYHOVUJE / NEVYHOVUJE | POZNÁMKA | CPV - výběr AUDIOVIZUÁLNÍ TECHNIKA
1 | Sluchátka s mikrofonem | 8 | ks | Drátová stereo sluchátka s mikrofonem. Konstrukce přes hlavu, uzavřená okolo uší. Polstrování na styčných plochách přes hlavu a okolo uší. Odjímatelný všesměrový mikrofon. Připojení pomocí 3,5 mm jack a USB-A s délkou kabelu minimálně 1,2 m. Frekvenční rozsah alespoň 20 - 20000 Hz. Citlivost minimálně 100 db/mW. | A4tech Bloody G600i černá, záruka 24 měsíců | NE | Samostatná faktura | NE |  | Ing. Roman Polák, Tel.: 37763 8753 | Univerzitní 22, 301 00 Plzeň, Fakulta strojní - Regionální technologický institut, místnost UX 229 | do 30.11.2022 | 7200 | 900 | 528 | 4224 | VYHOVUJE |  | 32342200-4 - Sluchátka
2 | Bezdrátová sluchátka | 3 | ks | Provedení okolo uší, konstrukce polouzavřená, s mikrofonem. Typ připojení: 3,5 mm Jack, Bluetooth min. v5.0., USB-C. Podporované kodeky min.: AAC, SBC. Funkce: aktivní potlačení hluku (ANC), přepínání skladeb, přijímání hovorů, s ovládáním hlasitosti. Další vlastnosti: aplikace pro nastavení sluchátek, otočné mušle. Certifikace: MS Teams, Avaya, Cisco. Sluchátka: frekvence od 20 Hz do 20 000 Hz, citlivost minimálně 115 dB/mW. Mikrofon: integrovaný, všesměrové snímání, frekvence od 100 Hz do 8 000 Hz, citlivost -35 dB nebo lepší, ztlumení mikrofonu. Maximální výdrž baterie: minimálně 35 h. Barva se preferuje černá. Hmotnost menší než 300 g. Včetně pouzdra. | Jabra Evolve2 85 MS Stereo USB-C Black (28599-999-899), záruka 24 měsíců | NE | Samostatná faktura | NE |  | Ing. Markéta Lintimerová, Tel.: 37763 2543 | Technická 8, 301 00 Plzeň, Fakulta aplikovaných věd - Nové technologie pro informační společnost, místnost UN 526 | do 31.12.2022 | 27000 | 9000 | 6773 | 20319 | VYHOVUJE |  | 32342100-3 - Hlavová sluchátka
3 | IP Kamera | 1 | ks | Možnost napájeni přes POE. Možnost nastavení povolených IP. Rozlišení min. 2560 × 1440 při 20 Hz. Zorné pole až 77°. Tlumení nechtěných zvuků. Možnost připevnění na stěnu i strop. Turretové provedení. | HiWatch HWI-D140H 4mm (311315704), záruka 24 měsíců | NE | Samostatná faktura | NE |  | Mgr. Magdalena Edlová, DiS., Tel.: 724 071 804 | Jungmannova 153/1, 301 00 Plzeň 3 - Jižní Předměstí, Odbor celoživotního vzdělávání - Oddělení Univerzita třetího věku, místnost JJ 113b | 14 | 2450 | 2450 | 1530 | 1530 | VYHOVUJE |  | 32333200-8 - Videokamery
4 | Bezdrátová sluchátka | 3 | ks | Provedení: na uši, otevřená konstrukce. Typ připojení bluetooth min. v5.0 a jack 3,5 mm. Mikrofon. Otočné mušle, přepínání skladeb, ovládání hlasitosti. 2x sluchátka. Výdrž baterie až 20 h. | MPOW HC5, záruka 24 měsíců | NE | Samostatná faktura | NE |  | Bc. Marek Vyčítal, Tel.: 37763 2882 | Univerzitní 20, 301 00 Plzeň, Centrum informatizace a výpočetní techniky - Odbor uživatelské podpory a provozu, místnost UI 302 | 14 | 4200 | 1400 | 1197 | 3591 | VYHOVUJE | Šašek, Bartovský, Císař | 32342200-4 - Sluchátka
5 | Webkamera | 1 | ks | Rozlišení min. HD 1080. Úhel záběru min. 78°. Vestavěný stereo mikrofon. Redukce okolního ruchu. Korekce nízkého osvětlení. Rozlišení fotografií až 15 Mpx. Závit 1/4" pro stativ. | Logitech HD Pro Webcam C920 (960-001055), záruka 24 měsíců | NE | [6 empty] | 1500 | 1500 | 1500 | 1500 | VYHOVUJE | Bartovský | 30237240-3 - Webová kamera
Informace pro dodavatele: Pokud se dodavateli při zadávání jednotkových cen objeví text - "NEVYHOVUJE", znamená to překročení stanovené maximální nepřekročitelné nabídkové ceny, a to znamená nesplnění podmínek stanovených Zadavatelem. Pokud bude nabídka v této podobě podána Zadavateli, bude při posouzení vyřazena. | [13 empty] | CELKOVÁ MAXIMÁLNÍ CENA za celou VZ v Kč BEZ DPH | CELKOVÁ NABÍDKOVÁ CENA v Kč bez DPH
Zadavatel požaduje, aby vybraná zařízení splňovala požadavky na certifikaci TCO Certified (viz https://tcocertified.com/product-finder/) nebo programu Energy star (viz https://www.energystar.gov/products). * Pro elektronické displeje včetně televizorů, počítačové monitory a digitální informační displeje nutno doložit energetický štítek (příloha nabídky). | [13 empty] | 42350 | 31164
V případě, že se dodavatel při předání zboží na některá uvedená tel. čísla nedovolá, bude v takovém případě volat tel. 377 631 320, 377 631 325.