## Výpočetní technika
Příloha č. 2 Kupní smlouvy - technická specifikace Výpočetní technika (III.) 098 - 2022
Vyplní se automaticky
Vyplní dodavatel
[5 empty] | [DOPLNÍ DODAVATEL] | [10 empty] | [DOPLNÍ DODAVATEL]
Položka | Název | Množství | Měrná jednotka [MJ] | Popis | Obchodní název + typ + délka záruky | Odkaz na splnění požadavku Energy star nebo TCO Certified, * | Fakturace | Financováno z projektových finančních prostředků | Pokud financováno z projektových prostředků, pak ŘEŠITEL uvede: NÁZEV A ČÍSLO DOTAČNÍHO PROJEKTU | Obchodní podmínky NAD RÁMEC STANDARDNÍCH obchodních podmínek | Kontaktní osoba k převzetí zboží | Místo dodání | Termín dodání (uveden v kalend. dnech od dojití výzvy Objednatele k plnění Smlouvy) | Maximální cena za jednotlivé položky v Kč BEZ DPH | MAXIMÁLNÍ CENA za měrnou jednotku (MJ) v Kč bez DPH | NABÍDKOVÁ CENA za měrnou jednotku (MJ) v Kč bez DPH | NABÍDKOVÁ CENA CELKEM v Kč bez DPH | VYHOVUJE / NEVYHOVUJE | POZNÁMKA | CPV - výběr VÝPOČETNÍ TECHNIKA
1 | Notebook 15,6" | 1 | ks | Notebook klasické konstrukce, šasi - kovové víko a rám klávesnice, spodní část z tvrzeného plastu. Výkon procesoru v Passmark CPU 17 000 a více bodů (platné ke dni 7.10.2022), minimálně 8 jader. Min. 16GB RAM DDR4, frekvence min. 3200 MHz, 2 paměťové sloty. Displej 15.6", IPS, Full HD, 250nit, 45% NTSC, antireflexní. Integrovaná grafická karta. Disk min. 512GB M.2 SSD PCIe NVMe. Bez mechaniky. Min.: Wi-Fi ac, Bluetooth min. v5.0, 4x USB (3x 3.0/3.1/3.2 Gen 1, 1x Type-C 3.1/3.2 Gen 2), HDMI, RJ-45. HD kamera, čtečka otisků prstů. Podsvícená voděodolná klávesnice s českou lokalizací a numerickým blokem. Operační systém Windows 10 Pro - OS Windows požadujeme z důvodu kompatibility s interními aplikacemi ZČU (Stag, Magion,...). Baterie min. 45 Wh. Prodloužená záruka na min. 5 let. | HP ProBook 450 G9, klasická konstrukce, šasi s kovovým víkem a rámem klávesnice, spodní část z trvzeného plastu, Intel Core i5-1240P 12 jader, 16GB RAM DDR4 3200 MHz, 2 paměťové sloty, displej 15.6 FHD IPS, 250 nitů, 45% NTSC antireflexní, integrovaná grafická karta, 512GB SSD M.2 PCIe NVMe, bez mechaniky, Wi-Fi 6 +Bluetooth 5.2 WW WLAN, 3x USB 3.2 Gen 1, 1x USB-C, HDMI, RJ-45, HD kamera, čtečka otisku prstu, podsvícená numerická klávesnice voděodolná CZ, OS Windows 11 Pro, baterie 51Wh, záruka 5 let NBD on-site | https://h20195.www2.hp.com/v2/GetDocument.aspx?docname=c08007805 | Samostatná faktura | NE |  | Prodloužená záruka na zboží na min. 5 let. | Hana Zavitkovská, Tel.: 37763 6341 | Chodské nám 1, 301 00 Plzeň, Fakulta pedagogická - Katedra pedagogiky, 1. patro - místnost CH 206 | 21 | 23000 | 23000 | 22800 | 22800 | VYHOVUJE |  | 30213000-5 - Osobní počítače
2 | SSD disk 500GB | 1 | ks | SSD 2,5". Kapacita min. 500 GB. Interní rozhraní SATA 6 Gb/s. Rychlost náhodného čtení 98 000 IOPS. Rychlost náhodného zápisu 88 000 IOPS. Rychlost čtení min. 560 MB/s. Rychlost zápisu min. 530 MB/s. Životnost min. 300 TBW. Záruka na zboží min. 5 let. | Samsung 870 EVO (MZ-77E500B/EU), záruka 5 let | NE |  |  |  | Záruka na zboží min. 5 let. |  |  |  | 1239 | 1239 | 1229 | 1229 | VYHOVUJE |  | 30233132-5 - Diskové jednotky
3 | Notebook 15,6" s numerickou klávesnicí | 2 | ks | Provedení notebooku klasické. Výkon procesoru v Passmark CPU více než 10 400 bodů (platné ke dni 15.9.2022), minimálně 4 jádra. Operační paměť minimálně 16 GB. SSD disk o kapacitě minimálně 500 GB. Integrovaná wifi karta. Display min. Full HD 15,6" s rozlišením min. 1920x1080, provedení matné. Webkamera a mikrofon. Síťová karta 1 Gb/s Ethernet s podporou PXE. Konktor RJ-45 integerovaný přímo na těle NTB. Mminimálně 3x USB port. Operační systém Windows 64-bit (Windows 10 nebo vyšší) - OS Windows požadujeme z důvodu kompatibility s interními aplikacemi ZČU (Stag, Magion,...). Existence ovladačů použitého HW ve Windows 10 a vyšší verze Windows. Kovový nebo kompozitní vnitřní rám. CZ Klávesnice s podsvícením nebo alternativním způsobem zlepšení viditelnosti ve tmě. Klávesnice s numerickou klávesnicí musí být odolná proti polití. Notebook musí obsahovat digitální grafický výstup. Podpora prostřednictvím internetu musí umožňovat stahování ovladačů a manuálu z internetu adresně pro konkrétní zadaný typ (sériové číslo) zařízení. Záruka na zboží min. 36 měsíců, servis NBD on site. | HP ProBook 455 G8, (4P335ES#BCM) záruka 36 měsíců NBD on.site | https://www8.hp.com/h20195/v2/GetDocument.aspx?docname=c06973549 | Samostatná faktura | NE |  | Záruka na zboží min. 36 měsíců, servis NBD on site. | Hana Menclová, Tel.: 37763 4853 | Kollárova 19, 301 00 Plzeň, Správa kolejí a menz, místnost KO 222 | 21 | 52000 | 26000 | 11844 | 23688 | VYHOVUJE |  | 30213000-5 - Osobní počítače
Informace pro dodavatele: Pokud se dodavateli při zadávání jednotkových cen objeví text - "NEVYHOVUJE", znamená to překročení stanovené maximální nepřekročitelné nabídkové ceny, a to znamená nesplnění podmínek stanovených Zadavatelem. Pokud bude nabídka v této podobě podána Zadavateli, bude při posouzení vyřazena. | [14 empty] | CELKOVÁ MAXIMÁLNÍ CENA za celou VZ v Kč BEZ DPH | CELKOVÁ NABÍDKOVÁ CENA v Kč bez DPH
Zadavatel požaduje, aby vybraná zařízení splňovala požadavky na certifikaci Energy star (viz https://www.energystar.gov/products) nebo TCO Certified (viz https://tcocertified.com/product-finder/) * Pro elektronické displeje včetně televizorů, počítačové monitory a digitální informační displeje nutno doložit energetický štítek (příloha nabídky). | [14 empty] | 76239 | 47717
V případě, že se dodavatel při předání zboží na některá uvedená tel. čísla nedovolá, bude v takovém případě volat tel. 377 631 320, 377 631 325.