## Výpočetní technika
Příloha č. 2 Kupní smlouvy - technická specifikace Výpočetní technika (III.) 144 - 2022
Vyplní se automaticky
Vyplní dodavatel
[5 empty] | [DOPLNÍ DODAVATEL] | [10 empty] | [DOPLNÍ DODAVATEL]
Položka | Název | Množství | Měrná jednotka [MJ] | Popis | Obchodní název + typ + délka záruky | Odkaz na splnění požadavku Energy star nebo TCO Certified, * | Fakturace | Financováno z projektových finančních prostředků | Pokud financováno z projektových prostředků, pak ŘEŠITEL uvede: NÁZEV A ČÍSLO DOTAČNÍHO PROJEKTU | Obchodní podmínky NAD RÁMEC STANDARDNÍCH obchodních podmínek | Kontaktní osoba k převzetí zboží | Místo dodání | Termín dodání | Maximální cena za jednotlivé položky v Kč BEZ DPH | MAXIMÁLNÍ CENA za měrnou jednotku (MJ) v Kč bez DPH | NABÍDKOVÁ CENA za měrnou jednotku (MJ) v Kč bez DPH | NABÍDKOVÁ CENA CELKEM v Kč bez DPH | VYHOVUJE / NEVYHOVUJE | POZNÁMKA | CPV - výběr VÝPOČETNÍ TECHNIKA
1 | PC stanice včetně USB klávesnice a myši | 2 | ks | Požadovaná minimální konfigurace klíčových komponent: Operační systém Windows Profesional 64-bit (Windows 10 nebo vyšší) - Český jazyk. OS Windows požadujeme z důvodu kompatibility s interními aplikacemi ZČU (Stag, Magion,...). Procesor ninimálně 16 jader, více než 41 400 bodů v CPU Benchmarku, Single Thread Rating: min. 4 200 bodů. (http://www.cpubenchmark.net/ ke dni 10.10.2022). Profesionální pracovní grafická karta více než 18 900 bodů v Videocard Benchmarku(https://www.videocardbenchmark.net/ ke dni 10.10.2022). Paměť RAM min. 32 GB 2x16 GB, min. DDR4 - Možnost rozšíření na 128 GB. Úložiště: min. 512 GB SSD disk plus další disk min. 1 TB SSD disk. Čtečka paměťových karet. Konektivita min: 1× USB-C 3.2 Gen 2 4× USB 3.2 Gen 2 3× USB 3.2 Gen 1 3× USB 2.0 1× kombinovaný konektor sluchátek/mikrofonu 1× zvukový vstup 1× zvukový výstup 1× RJ-45 (LAN) 2xDisplayPort 1.4 Existence ovladačů použitého HW ve Windows 10 USB klavesnice a USB myš. Podpora prostřednictvím internetu musí umožňovat stahování ovladačů a manuálu z internetu adresně pro konkrétní zadaný typ (sériové číslo) zařízení. Existence ovladačů použitého HW ve Windows 10. Záruka min. 5 let, servis NBD. |  |  | Společná faktura | NE |  | Záruka na zboží min. 5 let, servis NBD on site. | Ing. Jan Matějka, Tel.: 702 091 406, 37763 8503 | Univerzitní 22, 301 00 Plzeň, Fakulta strojní - Katedra technologie obrábění, místnost UK 216 | do 31.12.2022 | 130000 | 65000 |  | 0 |  |  | 30213300-8 - Stolní počítač
2 | Monitor 27" | 4 | ks | Úhlopříčka displeje: 27". Úprava panelu: Antireflexní, IPS. Rozlišení: min. Full HD 1920 × 1080. Poměr stran 16:9. Pozorovací úhel: 178° vodorovně, 178° svisle. Jas min. 300 cd/m2. Kontrastní poměr: 1 000 : 1. Doba odezvy max. 4 ms. Frekvence min. 75Hz. Připojení min.: 2x HDMI, Sluchátkový výstup. Výškově nastavitelný stojan. Záruka min. 4 roky na místě. (2ks k pol.č. 3 PC a 2ks k pol.č. 4 NTB) | [5 empty] | Záruka na zboží min. 4 roky na místě. |  |  |  | 15200 | 3800 |  | 0 |  |  | 30231310-3 - Ploché monitory
3 | PC stanice včetně USB klávesnice a myši | 2 | ks | Požadovaná minimální konfigurace klíčových komponent: Operační systém Windows Profesional 64-bit (Windows 10 nebo vyšší) - Český jazyk. OS Windows požadujeme z důvodu kompatibility s interními aplikacemi ZČU (Stag, Magion,...). Procesor ninimálně 6 jader, více než 20 000 bodů v CPU Benchmarku, Single Thread Rating: min. 3 740 bodů. (http://www.cpubenchmark.net/ ke dni 10.10.2022). Grafická karta více než 1 600 bodů v Videocard Benchmarku(https://www.videocardbenchmark.net/ ke dni 10.10.2022). Paměť RAM min.16 GB, min. DDR4 - možnost rozšíření na 128 GB. Úložiště: min. 512 GB SSD disk. Konektivita min: 1× USB-C 3.2 Gen 2 4× USB 3.2 Gen 2 3× USB 3.2 Gen 1 2× USB 2.0 1× kombinovaný konektor sluchátek/mikrofonu 1× zvukový vstup 1× zvukový výstup 1× RJ-45 (LAN) 2xDisplayPort 1.4 1x HDMI Existence ovladačů použitého HW ve Windows 10. USB klavesnice a USB myš. Podpora prostřednictvím internetu musí umožňovat stahování ovladačů a manuálu z internetu adresně pro konkrétní zadaný typ (sériové číslo) zařízení. Existence ovladačů použitého HW ve Windows 10 Záruka min. 5 let, servis NBD. | [5 empty] | Záruka na zboží min. 5 let, servis NBD onsite. |  |  |  | 46000 | 23000 |  | 0 |  |  | 30213300-8 - Stolní počítač
4 | Notebook 15,6" včetně brašny | 2 | ks | Požadovaná minimální konfigurace klíčových komponent: Operační systém Windows Profesional 64-bit (Windows 10 nebo vyšší) - Český jazyk. OS Windows požadujeme z důvodu kompatibility s interními aplikacemi ZČU (Stag, Magion,...). Procesor ninimálně 6 jader, více než 11 400 bodů v CPU Benchmarku, Single Thread Rating: min. 3 495 bodů. (http://www.cpubenchmark.net/ ke dni 10.10.2022). Grafická karta více než 1 529 bodů v Videocard Benchmarku(https://www.videocardbenchmark.net/ ke dni 10.10.2022). Display: 15,6", matný IPS displej, WLED podsvícení, Full HD rozlišení s rozlišením min. 1920x1080, kamera. Paměť RAM min. 8 GB, min. DDR4, možnost rozšíření na 64 GB. Wireless LAN. Úložiště: min. 512 GB SSD disk. Možnost Wifi a Bluetooth připojení. Čtečka paměťových karet. 1× USB-C 4: podpora Thunderbolt 4, podpora DisplayPort 1.4, napájení notebooku 3× USB 3.2 Gen 1 1× kombinovaný konektor sluchátek/mikrofonu 1× HDMI 2.0 1× RJ-45 (LAN) Baterie minimálně 42Watt-hour. Existence ovladačů použitého HW ve Windows 10. CZ Klávesnice s podsvícením a numerickou klávesnicí. Max. hmotnost 1,75 kg. Podpora prostřednictvím internetu musí umožňovat stahování ovladačů a manuálu z internetu adresně pro konkrétní zadaný typ (sériové číslo) zařízení. Existence ovladačů použitého HW ve Windows 10. Záruka na notebook min. 4 roky, servis NBD. Včetně brašny pro danou velikost notebooku, zip, přední kapsa na zip, odolná proti povětrnostním vlivům, přepravní řemínek: ruční držadlo, popruh přes rameno, další přihrádky na dokumenty, tablet. | [5 empty] | Záruka na ntb min. 4 roky, servis NBD onsite. |  |  |  | 46000 | 23000 |  | 0 |  |  | 30213100-6 - Přenosné počítače
Informace pro dodavatele: Pokud se dodavateli při zadávání jednotkových cen objeví text - "NEVYHOVUJE", znamená to překročení stanovené maximální nepřekročitelné nabídkové ceny, a to znamená nesplnění podmínek stanovených Zadavatelem. Pokud bude nabídka v této podobě podána Zadavateli, bude při posouzení vyřazena. | [14 empty] | CELKOVÁ MAXIMÁLNÍ CENA za celou VZ v Kč BEZ DPH | CELKOVÁ NABÍDKOVÁ CENA v Kč bez DPH
Zadavatel požaduje, aby vybraná zařízení splňovala požadavky na certifikaci Energy star (viz https://www.energystar.gov/products) nebo TCO Certified (viz https://tcocertified.com/product-finder/) * Pro elektronické displeje včetně televizorů, počítačové monitory a digitální informační displeje nutno doložit energetický štítek (příloha nabídky). | [14 empty] | 237200 | 0
V případě, že se dodavatel při předání zboží na některá uvedená tel. čísla nedovolá, bude v takovém případě volat tel. 377 631 320, 377 631 325.