## AVT
Příloha č. 2 Kupní smlouvy - technická specifikace Audiovizuální technika (II.) 063 - 2022
Vyplní se automaticky
Vyplní dodavatel
[5 empty] | [DOPLNÍ DODAVATEL] | [DOPLNÍ DODAVATEL] | [8 empty] | [DOPLNÍ DODAVATEL]
Položka | Název | Množství | Měrná jednotka [MJ] | Popis | Obchodní název + typ | Odkaz na splnění požadavku TCO Certified / Energy star * | Fakturace | Financováno z projektových finančních prostředků | Pokud financováno z projektových prostředků, pak DODAVATEL uvede NA FAKTURU: NÁZEV A ČÍSLO DOTAČNÍHO PROJEKTU | Kontaktní osoba k převzetí zboží | Místo dodání | Termín dodání (uveden v kalend. dnech od dojití výzvy Objednatele k plnění Smlouvy) | Maximální cena za jednotlivé položky v Kč BEZ DPH | MAXIMÁLNÍ CENA za měrnou jednotku (MJ) v Kč bez DPH | NABÍDKOVÁ CENA za měrnou jednotku (MJ) v Kč bez DPH | NABÍDKOVÁ CENA CELKEM v Kč bez DPH | VYHOVUJE / NEVYHOVUJE | POZNÁMKA | CPV - výběr AUDIOVIZUÁLNÍ TECHNIKA
1 | Kamera s výměnnými objektivy | 3 | ks | Rozlišení minimálně 4K při 50 fps, full HDMI výstup. Záznam do formátu BRAW. MFT bajonet pro připojení objektivů (nutné pro kompatibilitu s již zakoupenými fotoaparáty a objektivy) + příslušenství (ochranná klec, HDMI lock). |  | NE | Společná faktura | ANO | Národní plán obnovy pro oblast vysokých škol pro roky 2022–2024 Název projektu: Digitalizace a rozvoj flexibilních forem vzdělávání na ZČU - DIGIFLEX Číslo projektu: NPO_ZČU_MSMT-16584/2022 | Ing. Stanislav Bouzek, Tel.: 37763 4572, 722 943 885 | Univerzitní 26, 301 00 Plzeň, Fakulta elektrotechnická - Katedra materiálů a technologií, místnost EL 303 | 21 | 106500 | 35500 |  | 0 |  | A2-FEL-11 | 32333200-8 - Videokamery
2 | Stativ s fluidní hlavou | 1 | ks | Výška minimálně 1,8 m. Nosnost minimálně 7 kg. |  | NE | [6 empty] | 4300 | 4300 |  | 0 |  |  | 32351000-8 - Příslušenství pro zvuková a video zařízení
3 | Stativová hlava | 2 | ks | Kulová, nosnost minimálně 7 kg, destička. |  | NE | [6 empty] | 4000 | 2000 |  | 0
4 | Stativové nohy | 1 | ks | Výška minimálně 1,7 m. Nosnost minimálně 7 kg. |  | NE | [6 empty] | 4800 | 4800 |  | 0
5 | Stativ s třícestnou hlavou | 1 | ks | Výška minimálně 1,7 m. Nosnost minimálně 3,5 kg. |  | NE | [6 empty] | 6000 | 6000 |  | 0
6 | Slider pro kameru | 1 | ks | Délka minimálně 90 cm. Nostnost minimálně 7 kg. Karbonový. Otočná osa pro uchycení stativové hlavy. |  | NE | [6 empty] | 4000 | 4000 |  | 0
7 | Pevný objektiv | 1 | ks | Bajonet MFT (nutné pro kompatibilitu s již zakoupenými fotoaparáty a objektivy). Manuální nastavení clony a ostření, ohnisková vzdálenost po přepočtu na FF 24 mm, minimální clona maximálně F/2.8. |  | NE | [6 empty] | 4600 | 4600 |  | 0 |  |  | 38651100-4 - Objektivy
8 | Pevný objektiv | 1 | ks | Bajonet MFT (nutné pro kompatibilitu s již zakoupenými fotoaparáty a objektivy). Manuální nastavení clony a ostření, ohnisková vzdálenost po přepočtu na FF 34 mm, minimální clona maximálně F/1.4. |  | NE | [6 empty] | 4200 | 4200 |  | 0
9 | Pevný objektiv | 1 | ks | Bajonet MFT (nutné pro kompatibilitu s již zakoupenými fotoaparáty a objektivy). Manuální nastavení clony a ostření, ohnisková vzdálenost po přepočtu na FF 70 mm, minimální clona maximálně F/1.4. |  | NE | [6 empty] | 2700 | 2700 |  | 0
10 | Pevný objekti | 1 | ks | Bajonet MFT (nutné pro kompatibilitu s již zakoupenými fotoaparáty a objektivy). Manuální nastavení clony a ostření, ohnisková vzdálenost po přepočtu na FF 100 mm, minimální clona maximálně F/1.2. |  | NE | [6 empty] | 3800 | 3800 |  | 0
11 | Zoom objektiv | 1 | ks | Bajonet MFT (nutné pro kompatibilitu s již zakoupenými fotoaparáty a objektivy). Automatické ostření, rozsah ohniskové vzdálenosti po přepočtu na FF minimálně 24 - 80 mm, minimální clona maximálně F/4, minimální clona konstantní v celém rozsahu zoomu, průměr závitu pro filtr 58 mm. |  | NE | [6 empty] | 15800 | 15800 |  | 0
12 | Variabilní ND filtr | 1 | ks | Rozsah 2-32x, průměr 58 mm. |  | NE | [6 empty] | 2200 | 2200 |  | 0 |  |  | 32351000-8 - Příslušenství pro zvuková a video zařízení
13 | LED video světlo | 1 | ks | Barevná teplota nastavitelná 2800-6500 K, výkon minimálně 45 W, regulace výkonu 0-100%, CRI minimálně 96, dálkové ovládání, stativ s výškou minimálně 2,4 m. |  | NE | [6 empty] | 4000 | 4000 |  | 0
14 | LED video světlo | 1 | ks | Barevná teplota 5600 K, výkon minimálně 90 W, regulace výkonu 0-100%, CRI 96, bajonet bowens, softbox o průměru minimálně 90 cm s voštinou, stojan s výškou minimálně 2,4 m. |  | NE | [6 empty] | 7000 | 7000 |  | 0
Informace pro dodavatele: Pokud se dodavateli při zadávání jednotkových cen objeví text - "NEVYHOVUJE", znamená to překročení stanovené maximální nepřekročitelné nabídkové ceny, a to znamená nesplnění podmínek stanovených Zadavatelem. Pokud bude nabídka v této podobě podána Zadavateli, bude při posouzení vyřazena. | [13 empty] | CELKOVÁ MAXIMÁLNÍ CENA za celou VZ v Kč BEZ DPH | CELKOVÁ NABÍDKOVÁ CENA v Kč bez DPH
Zadavatel požaduje, aby vybraná zařízení splňovala požadavky na certifikaci TCO Certified (viz https://tcocertified.com/product-finder/) nebo programu Energy star (viz https://www.energystar.gov/products). * Pro elektronické displeje včetně televizorů, počítačové monitory a digitální informační displeje nutno doložit energetický štítek (příloha nabídky). | [13 empty] | 173900 | 0
V případě, že se dodavatel při předání zboží na některá uvedená tel. čísla nedovolá, bude v takovém případě volat tel. 377 631 320, 377 631 325.