## AVT
Příloha č. 2 Kupní smlouvy - technická specifikace Audiovizuální technika (II.) 059 - 2022
Vyplní se automaticky
Vyplní dodavatel
[5 empty] | [DOPLNÍ DODAVATEL] | [DOPLNÍ DODAVATEL] | [8 empty] | [DOPLNÍ DODAVATEL]
Položka | Název | Množství | Měrná jednotka [MJ] | Popis | Obchodní název + typ | Odkaz na splnění požadavku TCO Certified / Energy star * | Fakturace | Financováno z projektových finančních prostředků | Pokud financováno z projektových prostředků, pak ŘEŠITEL uvede: NÁZEV A ČÍSLO DOTAČNÍHO PROJEKTU | Kontaktní osoba k převzetí zboží | Místo dodání | Termín dodání (uveden v kalend. dnech od dojití výzvy Objednatele k plnění Smlouvy) | Maximální cena za jednotlivé položky v Kč BEZ DPH | MAXIMÁLNÍ CENA za měrnou jednotku (MJ) v Kč bez DPH | NABÍDKOVÁ CENA za měrnou jednotku (MJ) v Kč bez DPH | NABÍDKOVÁ CENA CELKEM v Kč bez DPH | VYHOVUJE / NEVYHOVUJE | POZNÁMKA | CPV - výběr AUDIOVIZUÁLNÍ TECHNIKA
1 | Stativ tripod s filmařskou hlavou | 1 | ks | Tripod, otočná hlava, materiál hliník. Nosnost minimálně 5 kg. Výška nejméně 170 cm. Gumové nožičky, odjímatelná destička pro montáž na kameru, rukojeť. Rozsah otáčení 360°, rozsah náklonu (-80° do plus 90°). Hmotnost stativu maximálně 5 kg. Integrovaná polokoule 60 mm pro spodní posun hlavy stativu, zámky všech nohou (pákové). |  | NE | Společná faktura | NE |  | Mgr. Jan Topinka, Tel.: 605 804 421 a Mgr. Viktor Chejlava, Tel.: 737 515 659 | Univerzitní 22, 301 00 Plzeň, budova Fakulty strojní - Odbor kvalita, Oddělení koncepce celoživotního a distančního vzdělávání, 6. patro - místnost UK 611a | do 20.12.2022 | 11200 | 11200 |  | 0 |  |  | 38650000-6 - Fotografické vybavení
2 | Led panely na osvětlení | 1 | ks | Led panel, variabilní teplota 3000 - 8000K. Plynulá regulace (osvětlení). CRI95 a vyšší. Otáčení panelu 360°. Pasivní chlazení. Napájení ze sítě s možností použití baterie. Wifi přijímač. Výkon alespoň 100W. Hmotnost do 4 kg. Svítivost minimálně 3 470lux na vzdálenost 2 metrů. LCD displej na zadní straně. Součást balení: stativ (tripod, maximální výška 280, minimální 250 cm, nosnost min. 5kg, hmotnost do 1600 g), LCD displej na zadní straně, adaptér, transportní taška, reflexní klapky, set 2 světěl stativů s uvedeným příslušenstvím. |  | NE | [6 empty] | 27000 | 27000 |  | 0
3 | Závěs zatmavovací | 2 | ks | Zatemňovací látka textil, barva černá, velikost 140 x 240 cm, naprostá neprůhlednost (cca 230 g/m2). |  | NE | [6 empty] | 3200 | 1600 |  | 0
4 | Fotoplátno | 1 | ks | Materiál papír, barva: bílá, velikost šíře 2,72 m, návin 11 metrů, gramáž papíru 150 g/m². |  | NE | [6 empty] | 1700 | 1700 |  | 0
5 | Fotoplátno | 1 | ks | Materiál papír, barva: zelená, velikost šíře 2,72 m, návin 11 metrů, gramáž papíru 150 g/m² greescreen provedení chromagreen. |  | NE | [6 empty] | 1700 | 1700 |  | 0
6 | Samonosná (volně stojící) konstrukce na uchycení pláten | 1 | ks | Samostatně stojící konstrukce na uchycení dvou fotopláten. Velikost šíře 2,8 m. Výška stativů od 95 - 270, délka tyčí 110 - 270 cm. Transportní taška. Maximálně hmotnost 5 kg. |  | NE | [6 empty] | 3500 | 3500 |  | 0
7 | Ruční stabilizátor mobilního telefonu | 1 | ks | Ruční stabilizátor mobilního telefonu, podpora propojení pro platformy Android, IOS, možnost dobíjení mobilního telefonu. Výdrž min. 15 hodin. Skládací konstrukce, magnetický úchyt. Bluetooth min. 5,0. Funkce sledování, panorama, časosběr. Max. hmotnost do 0,5 kg. Dynamický a plynulý zoom, vlastní aplikace, vzdálené ovládání mobilu. Kompatibilní s telefony o šířce 67 až 84 mm a tloušťce 6,9 až 10 mm. Nosnost až 290 g. Obsah balení: magnetický držák telefonu, stativ/trojnožka, nabíjecí kabel, taštička, poutko na zápěstí. |  | NE | [6 empty] | 2400 | 2400 |  | 0
8 | Čtecí zařízení | 1 | ks | Čtecí zařízení využívající software pro Ios, android, vzdálenost od 2 do 4m. Nastavitelná obrazovka (velikost písma, barva písma a pozadí, posun textu, plynulý pohyb textu ležatý i stojatý, zrcadlení a zarovnání textu), minimální a maximální šíře smartfonu (110x210mm), dálkový ovladač (bezdrátový a drátový), tablety o velikosti 11,6", možnost automatického posouvání textů, 1 x Šroub 3/8" na 1/4" pro stativovou desku, rám čtecího zařízení, imbus 2ks, upevňovací šroub, nastavitelná montážní konzole pro tablet, skleněný rám s pásky na suchý zip, 2 x šrouby s křídlovou maticí pro zajištění skleněného rámu, plátěná clona na fotoaparát s popruhem na suchý zip, skleněná tabule 60/40 se zelenou a červenou nálepkou, nosný drát pro clonu, Imbusový šroub 3 mm (2ks), bloky pro nastavení výšky kamery (2ks). |  | NE | [6 empty] | 10200 | 10200 |  | 0
9 | Ploché LED světlo | 1 | ks | Ploché led světlo do sáněk na kamery. Volitelná bareva teploty 3200 - 5500K, lehké led světlo vhodné pro video. Hnotnost 500 g, tloušťka 22 mm. Absence ventilátoru (světlo je bezhlučné). Možnost změny barevné teploty díky filtrům, jsou součástí balení. Vertikální úhel natočení 110°. Barevná teplota bi-color. Rozměr: 18,5 x 16 x 2,7 cm. Uchycení: Hot-Shoe patice, stojánek, držák do ruky a na stativ. Napájení hybridní (síťový adaptér /baterie). Světelný tok: 2 000 LM. Obsah balení: baterie, nabíječka, světlo, držák pro uchycení do Hot-Shoe a stojánku, držák pro uchycení do ruky a na stativ, síťový adaptér,obal. |  | NE | [6 empty] | 2200 | 2200 |  | 0
Informace pro dodavatele: Pokud se dodavateli při zadávání jednotkových cen objeví text - "NEVYHOVUJE", znamená to překročení stanovené maximální nepřekročitelné nabídkové ceny, a to znamená nesplnění podmínek stanovených Zadavatelem. Pokud bude nabídka v této podobě podána Zadavateli, bude při posouzení vyřazena. | [13 empty] | CELKOVÁ MAXIMÁLNÍ CENA za celou VZ v Kč BEZ DPH | CELKOVÁ NABÍDKOVÁ CENA v Kč bez DPH
Zadavatel požaduje, aby vybraná zařízení splňovala požadavky na certifikaci TCO Certified (viz https://tcocertified.com/product-finder/) nebo programu Energy star (viz https://www.energystar.gov/products). * Pro elektronické displeje včetně televizorů, počítačové monitory a digitální informační displeje nutno doložit energetický štítek (příloha nabídky). | [13 empty] | 63100 | 0
V případě, že se dodavatel při předání zboží na některá uvedená tel. čísla nedovolá, bude v takovém případě volat tel. 377 631 320, 377 631 325.