## Výpočetní technika
Příloha č. 2 Kupní smlouvy - technická specifikace Výpočetní technika (III.) 155 - 2022
Vyplní se automaticky
Vyplní dodavatel
[5 empty] | [DOPLNÍ DODAVATEL] | [10 empty] | [DOPLNÍ DODAVATEL]
Položka | Název | Množství | Měrná jednotka [MJ] | Popis | Obchodní název + typ + délka záruky | Odkaz na splnění požadavku Energy star nebo TCO Certified, * | Fakturace | Financováno z projektových finančních prostředků | Pokud financováno z projektových prostředků, pak ŘEŠITEL uvede: NÁZEV A ČÍSLO DOTAČNÍHO PROJEKTU | Obchodní podmínky NAD RÁMEC STANDARDNÍCH obchodních podmínek | Kontaktní osoba k převzetí zboží | Místo dodání | Termín dodání (uveden v kalend. dnech od dojití výzvy Objednatele k plnění Smlouvy) | Maximální cena za jednotlivé položky v Kč BEZ DPH | MAXIMÁLNÍ CENA za měrnou jednotku (MJ) v Kč bez DPH | NABÍDKOVÁ CENA za měrnou jednotku (MJ) v Kč bez DPH | NABÍDKOVÁ CENA CELKEM v Kč bez DPH | VYHOVUJE / NEVYHOVUJE | POZNÁMKA | CPV - výběr VÝPOČETNÍ TECHNIKA
1 | PC do laboratoře včetně klávesnice a myši | 1 | ks | Pracovní stanice typu PC. Výkon procesoru v Passmark CPU více než 31 000 bodů, min. 12 jader / 20 vláken. Operační paměť min. 32 GB DDR4. SSD 1TB PCIe NVMe class 40. Skříň formátu Tower, min. 260W zdroj. Integrovaná grafická karta. Možnost výstupu min. dva monitory, síť RJ45, min. 4x USB vzadu z čehož alespoň 2x USB 3.2 Gen2. Vepředu alespoň 1x USB 3.2 a USB-C. Audio I/O. Optická mechanika DVD/RW. Operační systém Windows 10 nebo vyšší (stačí verze Home) - OS Windows požadujeme z důvodu kompatibility s interními aplikacemi ZČU (Stag, Magion,...). Podpora prostřednictvím internetu musí umožňovat stahování ovladačů a manuálu z internetu adresně pro konkrétní zadaný typ (sériové číslo) zařízení. Prodloužená záruka na zboží min. 36 měsíců, NBD onsite. Včetně klávesnice CZ a optické myši. |  |  | Samostatná faktura | NE |  | Prodloužená záruka na zboží min. 36 měsíců, NBD onsite. | Ing. Jiří Basl, Ph.D., Tel.: 37763 4249, 603 216 039 | Univerzitní 26, 301 00 Plzeň, Fakulta elektrotechnická - Katedra elektroniky a informačních technologií, místnost EK 502 | 21 | 27565 | 27565 |  | 0 |  |  | 30213000-5 - Osobní počítače
2 | Monitor 24'' (k pol.č. 1) | 2 | ks | Velikost úhlopříčky 24''. Rozlišení min. 1920 x 1200, poměr stran 16:10. Technologie IPS. Obnovovací frekvence min. 60Hz. Jas min. 300 cd/m2. Kontrast min. 1000:1. Rozhraní: Display port 1.2, DVI, HDMI 1.4, VGA. USB hub, nastavitelná výška, pivot, repro, VESA. Prodloužená záruka na zboží min. 36 měsíců NBD. | [5 empty] | Prodloužená záruka na zboží min. 36 měsíců NBD. |  |  |  | 9900 | 4950 |  | 0 |  | evidovat společně s položkou 1 | 30231000-7 - Počítačové monitory a konzoly
3 | Router do laboratoře | 1 | ks | Router do laboratoře pro výukové účely. Min. 5 portů GLAN. WIFI: 2.4 + 5GHz, 802.11 b/g/n/ac. USB 2.0. Podpora PoE. Možnost konfigurace pomocí programu WinBox a weboveho rozhrani. Obsahuje min. 4 jadrový procesor. Paměť min. 128 MB RAM. |  | NE | [7 empty] | 1500 | 1500 |  | 0 |  | evidovat samostatně | 30213100-6 - Přenosné počítače
4 | Výkonné PC včetně klávesnice a myši | 1 | ks | Pracovní stanice typu PC. Výkon procesoru v Passmark CPU více než 31 000 bodů, min. 12 jader / 20 vláken. Operační paměť min. 32 GB DDR4. SSD 1TB PCIe NVMe. Skříň formátu Tower, min. 700W zdroj. Dedikovaná grafická karta s pamětí min. 4GB, výkon G3D min. 3 600. Možnost výstupu min. dva monitory, síť RJ45. Min.: 7x USB 3.2, 3x USB 2.0, 1x USB-C min. Audio I/O. Čtečka paměťových karet. Operační systém Windows 10 nebo vyšší (stačí verze Home). Podpora prostřednictvím internetu musí umožňovat stahování ovladačů a manuálu z internetu adresně pro konkrétní zadaný typ (sériové číslo) zařízení. Prodloužená záruka. Prodloužená záruka na zboží min. 36 měsíců, NBD onsite. Včetně klávesnice CZ a optické myši. |  |  | Samostatná faktura | NE |  | Prodloužená záruka na zboží min. 36 měsíců, NBD onsite. | doc. Ing. Vladimír Kindl, Ph.D., Tel.: 37763 4454 nebo Ing. Jiří Basl, Ph.D., Tel.: 37763 4249, 603 216 039 | Univerzitní 26, 301 00 Plzeň, Fakulta elektrotechnická - Katedra výkonové elektroniky a strojů, místnost EK 210 | 30 | 32895 | 32895 |  | 0 |  |  | 30213000-5 - Osobní počítače
5 | Výkonná mobilní pracovní stanice | 1 | ks | Provedení notebooku klasické nikoliv herní. Výkon procesoru v Passmark CPU více než 24 200 bodů, minimálně 12 jader / 20 vláken. Operační paměť min. 64GB (2x 32GB, 3200 MHz). Displej 15,6'' FHD, nedotykový, matný. Dedikovaná grafická karta s výkonem G3D mark min. 10 900, min. 8GB grafické paměti GDDR6. SSD disk M.2 1TB PCIe NVMe TLC. Obsahuje integrovaný bezdrátový adaptér WiFi a BT. Baterie min. 83 Whr. Porty: ethernet RJ45, min. 1x Thunderbolt 4, 3x USB3 s přenosovou rychlostí 5Gb/s, nabíjecí, HDMI, univerzální zvukový port. CZ podsvícená klávesnice, numerické klávesy, odolná proti polití. Podpora prostřednictvím internetu umožňuje stahování ovladačů a manuálu z internetu adresně pro konkrétní zadaný typ (sériové číslo) zařízení. Operační systém Windows 10 nebo vyšší, stačí ve verzi Home - OS Windows požadujeme z důvodu kompatibility s interními aplikacemi ZČU (Stag, Magion,...). Webkamera HD min. 720p. Napájecí adaptér 150W. Prodloužená záruka na zboží min. 36 měsíců NBD. | [5 empty] | Prodloužená záruka na zboží min. 36 měsíců NBD. |  |  |  | 57000 | 57000 |  | 0 |  |  | 30213100-6 - Přenosné počítače
6 | Klávesnice | 2 | ks | CZ klávesnice s rozhraním USB, kancelářská, střední nebo delší zdvih kláves. |  | NE | [7 empty] | 240 | 120 |  | 0 |  |  | 30237460-1 - Počítačové klávesnice
7 | Optická myš | 2 | ks | Optická myš s rozhraním USB. Min. 2 tlačítka a kolečko. |  | NE |  |  |  |  | Ing. Jiří Basl, Ph.D., Tel.: 37763 4249, 603 216 039 | Univerzitní 26, 301 00 Plzeň, Fakulta elektrotechnická - Katedra elektroniky a informačních technologií, místnost EK 502 |  | 180 | 90 |  | 0 |  |  | 30237410-6 - Počítačová myš
8 | USB flash disk 256GB | 2 | ks | Kapacita min. 256 GB. Rozhraní USB 3.0, zpětně kompatibilní s USB 2.0. |  | NE | [7 empty] | 1300 | 650 |  | 0 |  |  | 30234600-4 - Flash paměť
9 | USB kabel | 4 | ks | Prodlužovací kabel USB 3.0 pro prodloužení krátkého kabelu, dva konektory – USB 3.0 typ A samec-samice, zalévané konektory, vysoká přenosová rychlost – 5 Gbps, délka 1 metr. |  | NE | [7 empty] | 400 | 100 |  | 0 |  |  | 30237300-2 - Doplňky k počítačům
Informace pro dodavatele: Pokud se dodavateli při zadávání jednotkových cen objeví text - "NEVYHOVUJE", znamená to překročení stanovené maximální nepřekročitelné nabídkové ceny, a to znamená nesplnění podmínek stanovených Zadavatelem. Pokud bude nabídka v této podobě podána Zadavateli, bude při posouzení vyřazena. | [14 empty] | CELKOVÁ MAXIMÁLNÍ CENA za celou VZ v Kč BEZ DPH | CELKOVÁ NABÍDKOVÁ CENA v Kč bez DPH
Zadavatel požaduje, aby vybraná zařízení splňovala požadavky na certifikaci Energy star (viz https://www.energystar.gov/products) nebo TCO Certified (viz https://tcocertified.com/product-finder/) * Pro elektronické displeje včetně televizorů, počítačové monitory a digitální informační displeje nutno doložit energetický štítek (příloha nabídky). | [14 empty] | 130980 | 0
V případě, že se dodavatel při předání zboží na některá uvedená tel. čísla nedovolá, bude v takovém případě volat tel. 377 631 320, 377 631 325.