## Laboratorní a měř. technika
Příloha č. 2 Kupní smlouvy - technická specifikace Laboratorní a měřící technika (III.) 049 - 2022
Vyplní se automaticky
Vyplní dodavatel
[5 empty] | [DOPLNÍ DODAVATEL] | [9 empty] | [DOPLNÍ DODAVATEL]
Položka | Název | Množství | Měrná jednotka [MJ] | Popis | Obchodní název + typ | Fakturace | Financováno z projektových finančních prostředků | Pokud financováno z projektových prostředků, pak ŘEŠITEL uvede: NÁZEV A ČÍSLO DOTAČNÍHO PROJEKTU | Obchodní podmínky NAD RÁMEC STANDARDNÍCH obchodních podmínek | Kontaktní osoba k převzetí zboží | Místo dodání | Termín dodání (uveden v kalend. dnech od dojití výzvy Objednatele k plnění Smlouvy) | Maximální cena za jednotlivé položky v Kč BEZ DPH | MAXIMÁLNÍ CENA za měrnou jednotku (MJ) v Kč bez DPH | NABÍDKOVÁ CENA za měrnou jednotku (MJ) v Kč bez DPH | NABÍDKOVÁ CENA CELKEM v Kč bez DPH | VYHOVUJE / NEVYHOVUJE | POZNÁMKA | CPV - výběr LABORATORNÍ A MĚŘÍCÍ TECHNIKA
1 | Číslicový multimetr TRUE RMS; LCD; VDC: 0÷1kV; VAC: 0÷750V | 2 | ks | Číslicový multimetr, měření kapacity, kmitočtu, napětí AC, napětí DC, odporu, proudu AC, proudu DC, střídy. Rozsahy: 0-750VAC (+-0,7%), 0-1KVDC (+-0,5%), 0-20ADC, 0-20AAC. Další funkce: Akustický test, auto rozsah, bargraf, datahold, Max/Min hodnota, podsvětlení displeje, REL hodnota, sleep mode, test diod, TRUE RMS. Rozlišení multimetru 6000, low pass filtr test (1kHz 3dB útlum), svítilna, rychlost měření 3x/s. Odolný pádu min. ze 2 m, stupeň krytí IP:65. Příslušenství: měřicí hroty s kabely, baterie, pouzdro, návod. Hmotnost do 500 g. Rozměry displeje min. 66 mm - 51 mm. |  | Společná faktura | NE |  |  | Ing. Bedřich Bednář, Ph.D., Tel.: 731 603 368, 37763 4422 | Univerzitní 26, 301 00 Plzeň, Fakulta elektrotechnická - Katedra výkonové elektroniky a strojů, místnost EL 104 | 21 | 8000 | 4000 |  | 0 |  |  | 31600000-2 - Elektrické zařízení a přístroje
2 | Přenosný bateriový osciloskop dvoukanálový | 2 | ks | Frekvenční rozsah do 70 Mhz, počet kanálů 2, vzorkovací frekvence min. 250 Msa/S, délka záznamu 8 kpts. Obnovovací frekvence 10000 wfrms/s, sonda 1 Mohm s děličem 1x/10x/100x/1000x, funkce signálového generátoru od 0,1Hz do min. 25Mhz (sinus), počet výstupů signálového gen. min. 1, amplituda sig.gen. min. 5 Vp, funkce multimetru (DC/AC napětí min. do 1000 VDC a min. 750 VAC, DC/AC proud min. 10 A DC/AC, el.odpor až 100 Mohm, kapacita až 2 mF, test diod). Bateriový i síťový provoz. Rozhrani USB-C. Displej barevný (min. 3,5-insch LCD). Hmotnost do 600 g. | [8 empty] | 16000 | 8000 |  | 0 |  |  | 31600000-2 - Elektrické zařízení a přístroje
3 | Laboratorní zdroj 1200W dvoukanálový | 1 | ks | Minimální počet výstupů 2, každý výstup má vlastní displej (min. 2 displ.), umístění výstupních svorek na zadní straně, čelní strana bez svorek nebo zdířek, celkový výkon min. 1200 W (jednotlivé kanály min. 600W). Nastavitelné výstupní napětí každého kanálu v rozsahu 0 V až 80 V DC. Proud každého výstupu – regulovatelný od 0 A až 50 A DC, možnost spojení kanálů, napětí při seriovém spojení až 160 V DC. Proud při paralelním spojení až 100 A DC. Nastavení napětí v rozlišení 1 mV (min. až do 60V). Analogový vstup a výstup pro řízení a monitoring napětí a proudu v rozmezí 0-5 V a 0-10V volitelné dle obsluhy, možnost ovládání obou výstupů najednou, rozhraní RS232, LAN (komatibilní s LXI – C), USB. Možnost rozšíření o GPIB. Ovládací software pro PC s možností dálkového ovládání, tvorba testovacích sekvencí, logging v tabulce nebo grafu, volná licence pro více PC. Hmotnost do 10 kg. | [8 empty] | 70000 | 70000 |  | 0 |  |  | 31600000-2 - Elektrické zařízení a přístroje
Informace pro dodavatele: Pokud se dodavateli při zadávání jednotkových cen objeví text - "NEVYHOVUJE", znamená to překročení stanovené maximální nepřekročitelné nabídkové ceny, a to znamená nesplnění podmínek stanovených Zadavatelem. Pokud bude nabídka v této podobě podána Zadavateli, bude při posouzení vyřazena. | [13 empty] | CELKOVÁ MAXIMÁLNÍ CENA za celou VZ v Kč BEZ DPH | CELKOVÁ NABÍDKOVÁ CENA v Kč bez DPH
V případě, že se dodavatel při předání zboží na některá uvedená tel. čísla nedovolá, bude v takovém případě volat tel. 377 631 320, 377 631 325. | [13 empty] | 94000 | 0