## Laboratorní a měř. technika
Příloha č. 2 Kupní smlouvy - technická specifikace Laboratorní a měřící technika (III.) 053 - 2022
Vyplní se automaticky
Vyplní dodavatel
[5 empty] | [DOPLNÍ DODAVATEL] | [9 empty] | [DOPLNÍ DODAVATEL]
Položka | Název | Množství | Měrná jednotka [MJ] | Popis | Obchodní název + typ | Fakturace | Financováno z projektových finančních prostředků | Pokud financováno z projektových prostředků, pak ŘEŠITEL uvede: NÁZEV A ČÍSLO DOTAČNÍHO PROJEKTU | Obchodní podmínky NAD RÁMEC STANDARDNÍCH obchodních podmínek | Kontaktní osoba k převzetí zboží | Místo dodání | Termín dodání (uveden v kalend. dnech od dojití výzvy Objednatele k plnění Smlouvy) | Maximální cena za jednotlivé položky v Kč BEZ DPH | MAXIMÁLNÍ CENA za měrnou jednotku (MJ) v Kč bez DPH | NABÍDKOVÁ CENA za měrnou jednotku (MJ) v Kč bez DPH | NABÍDKOVÁ CENA CELKEM v Kč bez DPH | VYHOVUJE / NEVYHOVUJE | POZNÁMKA | CPV - výběr LABORATORNÍ A MĚŘÍCÍ TECHNIKA
1 | O2 Plasmový čistící systém | 1 | ks | Plazma: kyslík (O2), argon (Ar) a směsi kyslík/argon (O2/Ar). Technické specifikace: Ruční ovládání tlaku a průtoku plynu. Vakuová komora z borosilikátového skla (průměr min. 105 mm, hloubka 200 - 300 mm, objem 1,7 l - 2,6 l). Generátor frekvence: 100kHz. Výkon 0 - 30 W. Napájení: 230V, 50 Hz. Rozměry max.: (ŠxVxH) 300 x 200 x 350 mm. Záruka 24 měsíců. CE certifikace. |  | Samostatná faktura | NE |  |  | Ing. Michal Mrázek, Tel.: 37763 4802 | Teslova 5, 301 00 Plzeň, Nové technologie - výzkumné centrum (NTC), laboratoř v budově C | do 31.12.2022 | 160000 | 160000 |  | 0 |  |  | 38300000-8 - Měřicí přístroje
Informace pro dodavatele: Pokud se dodavateli při zadávání jednotkových cen objeví text - "NEVYHOVUJE", znamená to překročení stanovené maximální nepřekročitelné nabídkové ceny, a to znamená nesplnění podmínek stanovených Zadavatelem. Pokud bude nabídka v této podobě podána Zadavateli, bude při posouzení vyřazena. | [13 empty] | CELKOVÁ MAXIMÁLNÍ CENA za celou VZ v Kč BEZ DPH | CELKOVÁ NABÍDKOVÁ CENA v Kč bez DPH
V případě, že se dodavatel při předání zboží na některá uvedená tel. čísla nedovolá, bude v takovém případě volat tel. 377 631 320, 377 631 325. | [13 empty] | 160000 | 0