## AVT
Příloha č. 2 Kupní smlouvy - technická specifikace Audiovizuální technika (II.) 064 - 2022
Vyplní se automaticky
Vyplní dodavatel
[5 empty] | [DOPLNÍ DODAVATEL] | [DOPLNÍ DODAVATEL] | [9 empty] | [DOPLNÍ DODAVATEL]
Položka | Název | Množství | Měrná jednotka [MJ] | Popis | Obchodní název + typ | Odkaz na splnění požadavku TCO Certified / Energy star * | Fakturace | Financováno z projektových finančních prostředků | Pokud financováno z projektových prostředků, pak DODAVATEL uvede NA FAKTURU: NÁZEV A ČÍSLO DOTAČNÍHO PROJEKTU | Obchodní podmínky NAD RÁMEC STANDARDNÍCH obchodních podmínek | Kontaktní osoba k převzetí zboží | Místo dodání | Termín dodání (uveden v kalend. dnech od dojití výzvy Objednatele k plnění Smlouvy) | Maximální cena za jednotlivé položky v Kč BEZ DPH | MAXIMÁLNÍ CENA za měrnou jednotku (MJ) v Kč bez DPH | NABÍDKOVÁ CENA za měrnou jednotku (MJ) v Kč bez DPH | NABÍDKOVÁ CENA CELKEM v Kč bez DPH | VYHOVUJE / NEVYHOVUJE | POZNÁMKA | CPV - výběr AUDIOVIZUÁLNÍ TECHNIKA
1 | Dataprojektor laserový FullHD | 1 | ks | Technologie: 3LCD, RGB. Zdroj světla: Laser. Svítivost: min. 3500 ANSI. Životnost zdroje světla: min. 20000h při max. svítivosti. Nativní rozlišení: min. Full HD 1920x1080, 16:9. Kontrastní poměr: min. 2500000 : 1. Projekční poměr: min. 0,26-0,36:1. Typ optiky: UST (Ultra Short Throw). Reprodukce barev: až 1 mld barev. Rozhraní: min. 3x HDMI vstup, min. 2x VGA vstup, 2x USB, Ethernet, podpora Miracast, WiFi Direct. Funkce: korekce lichoběžníkového zkreslení. Max. hladina hluku: 40 dB. Spotřeba: max. 300 W. Speciální požadavek: provedení montáže místo původního dataprojektoru Epson EB-450W. K dataprojektoru dodat i rameno pro upevnění na zeď. Zároveň natažení dvou kabelů HDMI min. ver. 2.0, každý cca 15 m. Dodání nášlapné lišty světle hnědé, délky 1,5 m a asi 2 m běžné bílé lišty, zbytek trasy už v lištách je. Místo montáže je Cheb. |  |  | Společná faktura | ANO | Dotace města Cheb 2022, zakázka 51 5091 | Včetně instalace a potřebné montáže, kabeláže místo původního dataprojektoru Epson EB-450W. | Ing. Stanislav Pimek, Tel.: 603 157 136, 37763 3515 | Hradební 22, 350 02 Cheb, Fakulta ekonomická - Děkanát, místnost CD 202 | 40 | 58000 | 58000 |  | 0 |  |  | 32321000-9 - Videoprojektory
2 | Videokonferenční zařízení 4K | 1 | ks | Kamera: 4K, min. 15x zoom, min. 90°, autofocus, plynulé motorizované otáčení, otvor pro Kensington. Reproduktor: 2x, hlasitost min. 95 dB SPL při 1 W, 100 dB SPL při 7,5 W. Mikrofon: 2x, dosah snímání min. kruh 4,5 m, potlačení akustické ozvěny, potlačení šumu, citlivost větší než -27 dB +/-1 dB při 1 Pa, detektor hlasové aktivity, osvětlené tlačítko ztlumení mikrofonu. Dálkové ovládání: otáčení a naklápění kamery, zoom, hlasitost. Obrazový rozbočovač: min. 2x HDMI, připojení ke kameře, připojení k počítači. Další funkce: redukce obrazového šumu, kompenzace nedostatku osvětlení, detekce lidských postav. Kompatibilita s MS Teams, Zoom, MS Cortana, Cisco Jabber. Speciální požadavek: zapojení, vedení kabelů v lištách (ty už budou připraveny), propojení s notebookem přes USB a s TV přes HDMI 1.4 délky cca 2 m. Navíc delší kabel Ethernet CAT6 10 m pro připojení mikrofonů místo dodávaného 3 m. Navíc HDMI 2.0 switch 4K@60Hz. Místo zapojení je Cheb. | [5 empty] | Včetně zapojení, vedení kabelů v lištách (ty už budou připraveny), propojení s notebookem přes USB a s TV. |  |  |  | 60000 | 60000 |  | 0 |  |  | 32232000-8 - Zařízení pro videokonference
3 | Dohledová IP kamera | 4 | ks | Rozlišení: 4MP, min. 2688x1520px. Frekvence snímků: min. 25fps. Komprese obrazu: H.264, H.265. Komprese zvuku: mp3, AAC. Přenosové protokoly: TCP/IP, HTTPS, DHCP, QoS, IPv4, IPv6. Podpora prohlížečů: Chrome, Firefox, IE. Ohnisko objektivu: 2,8 mm. Úhel záběru: min. 110°. Zabudovaný mikrofon: jednosměrný přenos zvuku v reálném čase. Kompenzace protisvětla – WDR min. 130dB. Zvýšená odolnost IP67. Napájení: volitelně z elektrické sítě (adaptér součástí dodávky) i přes ethernet (PoE). Funkce: detekce narušení, detekce opuštění oblasti, detekce pohybu. Barva se preferuje bílá. Dodání včetně držáku pro snadnější upevnění ke stěně a vedení kabelů. | [9 empty] | 18000 | 4500 |  | 0 |  |  | 30237240-3 - Webová kamera
Informace pro dodavatele: Pokud se dodavateli při zadávání jednotkových cen objeví text - "NEVYHOVUJE", znamená to překročení stanovené maximální nepřekročitelné nabídkové ceny, a to znamená nesplnění podmínek stanovených Zadavatelem. Pokud bude nabídka v této podobě podána Zadavateli, bude při posouzení vyřazena. | [14 empty] | CELKOVÁ MAXIMÁLNÍ CENA za celou VZ v Kč BEZ DPH | CELKOVÁ NABÍDKOVÁ CENA v Kč bez DPH
Zadavatel požaduje, aby vybraná zařízení splňovala požadavky na certifikaci TCO Certified (viz https://tcocertified.com/product-finder/) nebo programu Energy star (viz https://www.energystar.gov/products). * Pro elektronické displeje včetně televizorů, počítačové monitory a digitální informační displeje nutno doložit energetický štítek (příloha nabídky). | [14 empty] | 136000 | 0
V případě, že se dodavatel při předání zboží na některá uvedená tel. čísla nedovolá, bude v takovém případě volat tel. 377 631 320, 377 631 325.